## Conditions
Muhling et al. Supplementary Data; American Mineralogist Oct 2014; AM-14-1003
Element | X-ray line | Diffraction crystal | Counting time | Detection limit | Standard
Si | Ka | TAP | 50 | 0.005 | wollastonite
Ti | Ka | PET | 50 | 0.007 | rutile
Zr | La | PET | 50 | 0.019 | CZ3 zircon
Hf | La | LIF | 100 | 0.031 | CZ3 zircon
Th | Ma | PET | 100 | 0.014 | ThO2
U | Mb | PET | 100 | 0.025 | U metal
Al | Ka | TAP | 50 | 0.005 | corundum
Cr | Ka | LIF | 50 | 0.013 | Cr metal
Y | La | PET | 100 | 0.019 | YPO4
La | La | LIF | 100 | 0.046 | LaPO4
Ce | La | LIF | 50 | 0.062 | CePO4
Pr | Lb | LIF | 100 | 0.072 | PrPO4
Nd | Lb | LIF | 100 | 0.063 | NdPO4
Sm | Lb | LIF | 100 | 0.067 | SmPO4
Eu | Lb | LIF | 100 | 0.024 | DW1
Gd | Lb | LIF | 100 | 0.074 | GdPO4
Tb | Lb | LIF | 100 | 0.026 | TbPO4
Dy | La | LIF | 100 | 0.022 | DyPO4
Ho | Lb | LIF | 50 | 0.041 | HoPO4
Er | La | LIF | 100 | 0.014 | ErPO4
Tm | La | LIF | 50 | 0.021 | TmPO4
Yb | La | LIF | 100 | 0.016 | YbPO4
Lu | La | LIF | 100 | 0.017 | DW2
Mg | Ka | TAP | 100 | 0.005 | forsterite
Ca | Ka | PET | 50 | 0.005 | wollastonite
Mn | Ka | LIF | 50 | 0.012 | spessartine
Fe | Ka | LIF | 50 | 0.012 | magnetite
Sr | La | TAP | 100 | 0.014 | celestine
Pb | Ma | PET | 100 | 0.02 | crocoite
P | Ka | TAP | 50 | 0.006 | LaPO4
Nb | La | PET | 100 | 0.012 | CaNb2O6
Ta | La | LIF | 100 | 0.026 | MnTa2O6
W | La | LIF | 100 | 0.027 | scheelite
F | Ka | TAP | 100 | 0.063 | Durango fluorapatite

## Hart ox
SAMPLE | 04-121D1 | 04-121D2 | 04-121D3 | 04-121D4 | 04-121D5 | 04-121D6 | 04-121D7 | 04-121D8 | 04-121D9 | 04-121G1 | 04-121G2 | 04-121G3 | 04-121H1 | 04-121H2 | 04-121H3 | 04-121I1 | 04-121I2 | 04-121I3
SiO2 | 20.7025 | 20.4476 | 20.3233 | 20.8089 | 20.2547 | 20.4487 | 19.9524 | 20.2311 | 20.1408 | 20.6302 | 20.858 | 20.7353 | 21.271 | 21.304 | 21.3376 | 20.7786 | 20.9328 | 20.8868
TiO2 | 19.795 | 19.9556 | 19.8816 | 19.8141 | 19.1892 | 19.6598 | 19.5972 | 20.132 | 20.0253 | 20.476 | 20.4468 | 20.4248 | 20.9048 | 20.6602 | 20.552 | 20.2662 | 20.4285 | 20.3131
ZrO2 | 2.4678 | 2.6715 | 2.4238 | 2.6712 | 0.98854 | 2.5404 | 2.4143 | 3.0675 | 3.0965 | 2.9876 | 2.7381 | 2.9816 | 4.3329 | 3.8301 | 3.404 | 2.6324 | 2.8974 | 2.6609
HfO2 | 0.10777 | 0.11435 | 0.050508 | 0.086556 | 0.063716 | 0.098245 | 0.088864 | 0.12076 | 0.095508 | 0.072859 | 0.069821 | 0.082177 | 0.14588 | 0.12674 | 0.10563 | 0.094672 | 0.098824 | 0.098461
ThO2 | 0.9976 | 0.77073 | 0.80468 | 0.81237 | 1.3055 | 0.81287 | 0.81539 | 0.80583 | 0.83817 | 0.77012 | 0.87592 | 0.84186 | 0.44799 | 0.44894 | 0.49143 | 0.90622 | 0.87143 | 0.9744
UO2 | b.d. | b.d. | b.d. | 0.023364 | b.d. | b.d. | 0.010316 | 0.04257 | b.d. | b.d. | b.d. | b.d. | b.d. | b.d. | 0.001206 | b.d. | 0.023881 | 0.033757
Al2O3 | 0.60261 | 0.61574 | 0.62393 | 0.60841 | 0.54991 | 0.6818 | 0.60047 | 0.64581 | 0.63585 | 0.61565 | 0.61839 | 0.59952 | 1.996 | 2.0286 | 2.1033 | 0.61803 | 0.61455 | 0.60705
Cr2O3 | b.d. | b.d. | b.d. | b.d. | b.d. | b.d. | b.d. | b.d. | b.d. | b.d. | b.d. | b.d. | b.d. | b.d. | b.d. | b.d. | b.d. | b.d.
Y2O3 | 0.92465 | 0.86007 | 0.87012 | 0.82927 | 0.89903 | 0.8195 | 0.92164 | 0.86009 | 0.87229 | 0.83428 | 0.81207 | 0.79726 | 0.72768 | 0.7807 | 0.87666 | 0.85886 | 0.81003 | 0.90958
La2O3 | 9.857 | 9.8908 | 10.141 | 10.1628 | 11.2094 | 10.0412 | 9.9324 | 9.9154 | 9.8156 | 10.0135 | 10.1263 | 9.8691 | 9.3244 | 9.8041 | 9.814 | 10.2799 | 10.0365 | 9.9833
Ce2O3 | 18.4278 | 18.2581 | 18.7859 | 18.1841 | 20.0606 | 18.3683 | 18.5502 | 18.5235 | 17.7844 | 18.2954 | 18.5488 | 18.1238 | 16.7193 | 17.404 | 17.9129 | 18.8104 | 18.6736 | 18.5264
Pr2O3 | 1.7128 | 1.7038 | 1.8073 | 1.8795 | 1.8461 | 1.7425 | 1.7552 | 1.8075 | 1.7005 | 1.7066 | 1.8079 | 1.729 | 1.4687 | 1.6155 | 1.7021 | 1.7821 | 1.7316 | 1.8381
Nd2O3 | 6.196 | 5.9159 | 6.162 | 6.0441 | 6.2664 | 6.1052 | 6.2067 | 5.9626 | 5.8288 | 6.059 | 6.0375 | 5.8384 | 5.0769 | 5.378 | 5.7494 | 5.9802 | 5.8961 | 6.0873
Sm2O3 | 0.80314 | 0.79249 | 0.73336 | 0.72879 | 0.70524 | 0.75398 | 0.79894 | 0.7475 | 0.73454 | 0.79055 | 0.78175 | 0.66899 | 0.64107 | 0.63365 | 0.6921 | 0.74135 | 0.71574 | 0.77852
Eu2O3 | b.d. | b.d. | 0 | b.d. | b.d. | b.d. | b.d. | b.d. | b.d. | b.d. | b.d. | b.d. | b.d. | b.d. | b.d. | b.d. | b.d. | b.d.
Gd2O3 | 0.24837 | 0.2495 | 0.32036 | 0.34219 | 0.23918 | 0.24652 | 0.34484 | 0.30773 | 0.26266 | 0.31252 | 0.23852 | 0.27415 | 0.20736 | 0.14947 | 0.20645 | 0.26743 | 0.38583 | 0.43855
Tb2O3 | 0.086752 | b.d. | b.d. | b.d. | 0.01197 | 0.073235 | b.d. | 0.015382 | 0.030172 | b.d. | b.d. | 0.029331 | b.d. | 0.018382 | 0.051316 | 0.032627 | 0.039416 | 0.047811
Dy2O3 | 0.24761 | 0.24718 | 0.25743 | 0.26039 | 0.25911 | 0.26452 | 0.27691 | 0.22469 | 0.24644 | 0.24699 | 0.27415 | 0.22643 | 0.18252 | 0.20061 | 0.23612 | 0.25165 | 0.26344 | 0.26346
Ho2O3 | b.d. | b.d. | b.d. | b.d. | b.d. | b.d. | b.d. | b.d. | b.d. | b.d. | b.d. | b.d. | b.d. | b.d. | 0 | b.d. | b.d. | b.d.
Er2O3 | 0.097147 | 0.093548 | 0.099242 | 0.092485 | 0.10428 | 0.089899 | 0.088845 | 0.079359 | 0.09206 | 0.089007 | 0.087455 | 0.078326 | 0.073138 | 0.091326 | 0.10991 | 0.080896 | 0.090559 | 0.089261
Tm2O3 | b.d. | b.d. | b.d. | b.d. | b.d. | b.d. | b.d. | b.d. | b.d. | b.d. | b.d. | b.d. | b.d. | b.d. | b.d. | b.d. | b.d. | b.d.
Yb2O3 | 0.035042 | 0.044768 | 0.043364 | 0.031212 | 0.055994 | 0.044107 | 0.032536 | 0.057279 | 0.058394 | 0.057973 | 0.029695 | 0.047982 | 0.086194 | 0.094602 | 0.090845 | 0.056904 | 0.056453 | 0.028606
Lu2O3 | b.d. | b.d. | b.d. | b.d. | b.d. | b.d. | b.d. | b.d. | b.d. | b.d. | b.d. | b.d. | b.d. | b.d. | b.d. | b.d. | b.d. | b.d.
MgO | 0.018766 | 0.029771 | 0.027214 | b.d. | b.d. | 0 | 0.03234 | 0.024948 | 0.019003 | 0.028793 | 0.04685 | 0.022808 | 0.027483 | 0.026615 | 0.037692 | 0.038958 | 0.030131 | 0.020509
CaO | 5.6921 | 5.2792 | 5.0391 | 5.3266 | 4.419 | 5.743 | 5.0399 | 5.6349 | 5.7562 | 5.7342 | 5.5447 | 5.7844 | 7.8472 | 7.2037 | 6.7865 | 5.3897 | 5.6949 | 5.4591
MnO | 0.096923 | 0.087204 | 0.10433 | 0.10688 | 0.14624 | 0.13682 | 0.087813 | 0.084299 | 0.073243 | 0.078514 | 0.07968 | 0.07837 | 0.073446 | 0.078885 | 0.092651 | 0.084961 | 0.093146 | 0.093189
FeO | 8.1246 | 8.917 | 9.1111 | 8.0031 | 7.6732 | 6.8533 | 8.8799 | 8.7768 | 8.8416 | 8.9034 | 9.0147 | 8.95 | 6.844 | 7.1244 | 7.1684 | 9.1524 | 9.018 | 9.1929
SrO | b.d. | b.d. | b.d. | b.d. | b.d. | b.d. | b.d. | b.d. | b.d. | b.d. | b.d. | b.d. | b.d. | b.d. | b.d. | b.d. | b.d. | b.d.
PbO | b.d. | b.d. | b.d. | b.d. | b.d. | 0 | 0.024002 | b.d. | b.d. | 0 | b.d. | b.d. | b.d. | b.d. | 0 | b.d. | 0.020549 | 0.036318
P2O5 | 0.13863 | 0.13786 | 0.14427 | 0.1265 | 0.11761 | 0.14259 | 0.1372 | 0.13508 | 0.14322 | 0.13884 | 0.13994 | 0.12425 | 0.15302 | 0.16739 | 0.15669 | 0.13794 | 0.14442 | 0.12273
Nb2O5 | 0.43263 | 0.44484 | 0.41087 | 0.45742 | 0.45144 | 0.45349 | 0.42824 | 0.45437 | 0.4606 | 0.47787 | 0.43796 | 0.4441 | 0.24464 | 0.23126 | 0.1974 | 0.48525 | 0.50117 | 0.48199
Ta2O5 | b.d. | 0.011219 | 0.031385 | 0.048102 | b.d. | b.d. | b.d. | b.d. | b.d. | 0.029175 | 0.038011 | b.d. | b.d. | b.d. | b.d. | 0.030257 | 0.034168 | 0.063601
WO3 | 0.010843 | 0.047865 | b.d. | b.d. | b.d. | b.d. | 0.032287 | 0.052218 | 0.035228 | 0.042465 | 0.043903 | b.d. | 0 | 0.046013 | b.d. | 0.058629 | 0.070228 | 0.076158
F | b.d. | b.d. | b.d. | 0.22522 | 0.19741 | b.d. | b.d. | b.d. | b.d. | b.d. | b.d. | b.d. | b.d. | b.d. | b.d. | b.d. | b.d. | b.d.
TOTAL | 97.8242 | 97.5866 | 98.1961 | 97.6735 | 97.0137 | 96.1199 | 97.0489 | 98.7092 | 97.5872 | 99.3915 | 99.6969 | 98.752 | 98.7957 | 99.4473 | 99.8763 | 99.8166 | 100.1734 | 100.1119

## Hart cat
SAMPLE | 04-121D1 | 04-121D2 | 04-121D3 | 04-121D4 | 04-121D5 | 04-121D6 | 04-121D7 | 04-121D8 | 04-121D9 | 04-121G1 | 04-121G2 | 04-121G3 | 04-121H1 | 04-121H2 | 04-121H3 | 04-121I1 | 04-121I2 | 04-121I3 | MAX | MIN
Si | 4.1297 | 4.0868 | 4.0649 | 4.1443 | 4.1536 | 4.1404 | 4.0478 | 4.0141 | 4.0234 | 4.045 | 4.0792 | 4.0756 | 4.0374 | 4.0523 | 4.0629 | 4.0741 | 4.0756 | 4.0826 | 4.1536 | 4.0141
Ti | 2.9697 | 2.9996 | 2.9906 | 2.9678 | 2.9595 | 2.9937 | 2.99 | 3.0041 | 3.0085 | 3.0194 | 3.0074 | 3.0192 | 2.9841 | 2.9555 | 2.9431 | 2.9884 | 2.9913 | 2.9861 | 3.0194 | 2.9431
Zr | 0.24006 | 0.26038 | 0.23641 | 0.25943 | 0.098858 | 0.25084 | 0.23885 | 0.2968 | 0.30165 | 0.28566 | 0.26113 | 0.28579 | 0.40106 | 0.35528 | 0.31608 | 0.2517 | 0.2751 | 0.25363 | 0.40106 | 0.098858
Hf | 0.0061373 | 0.0065245 | 0.0028839 | 0.0049212 | 0.0037302 | 0.0056789 | 0.0051467 | 0.00684 | 0.0054467 | 0.0040783 | 0.0038982 | 0.0046112 | 0.0079047 | 0.0068822 | 0.0057419 | 0.0052992 | 0.0054929 | 0.0054942 | 0.0079047 | 0.0028839
Th | 0.045288 | 0.035057 | 0.036628 | 0.036821 | 0.060926 | 0.037457 | 0.037647 | 0.036387 | 0.038105 | 0.034365 | 0.038986 | 0.037658 | 0.019352 | 0.019434 | 0.021296 | 0.040438 | 0.038613 | 0.043345 | 0.060926 | 0.019352
U | 0 | 0 | 0 | 0.0010355 | 0 | 0 | 0.00046573 | 0.0018796 | 0 | 0 | 0 | 0 | 0 | 0 | 5.1101e-05 | 0 | 0.0010347 | 0.0014683 | 0.0018796 | 0
Al | 0.14172 | 0.14509 | 0.14712 | 0.14285 | 0.13295 | 0.16275 | 0.14362 | 0.15106 | 0.14975 | 0.14231 | 0.14258 | 0.13892 | 0.44665 | 0.45492 | 0.47215 | 0.14286 | 0.14106 | 0.13989 | 0.47215 | 0.13295
Cr | 0 | 0 | 0 | 0 | 0 | 0 | 0 | 0 | 0 | 0 | 0 | 0 | 0 | 0 | 0 | 0 | 0 | 0 | 0 | 0
Y | 0.098166 | 0.091488 | 0.092623 | 0.0879 | 0.098122 | 0.088311 | 0.099512 | 0.090825 | 0.09274 | 0.08706 | 0.084526 | 0.083402 | 0.07351 | 0.079034 | 0.088841 | 0.089625 | 0.083938 | 0.094623 | 0.099512 | 0.07351
La | 0.72527 | 0.72917 | 0.74815 | 0.74657 | 0.8479 | 0.74993 | 0.74325 | 0.72567 | 0.72326 | 0.7242 | 0.73049 | 0.71552 | 0.65283 | 0.68787 | 0.68928 | 0.74347 | 0.72079 | 0.71978 | 0.8479 | 0.65283
Ce | 1.3459 | 1.3361 | 1.3757 | 1.326 | 1.5062 | 1.3617 | 1.3779 | 1.3457 | 1.3008 | 1.3134 | 1.3282 | 1.3043 | 1.1619 | 1.2121 | 1.2488 | 1.3504 | 1.3312 | 1.3259 | 1.5062 | 1.1619
Pr | 0.1245 | 0.12408 | 0.13171 | 0.13639 | 0.13795 | 0.12856 | 0.12975 | 0.13068 | 0.12378 | 0.12193 | 0.12883 | 0.12383 | 0.10158 | 0.11197 | 0.1181 | 0.12732 | 0.12285 | 0.13092 | 0.13795 | 0.10158
Nd | 0.44145 | 0.42232 | 0.4402 | 0.42994 | 0.45898 | 0.44152 | 0.44974 | 0.42256 | 0.41589 | 0.42432 | 0.42174 | 0.40988 | 0.34419 | 0.36538 | 0.39101 | 0.4188 | 0.41002 | 0.42498 | 0.45898 | 0.34419
Sm | 0.055214 | 0.054587 | 0.050551 | 0.050022 | 0.049843 | 0.052613 | 0.05586 | 0.051115 | 0.05057 | 0.05342 | 0.05269 | 0.045317 | 0.041935 | 0.041539 | 0.045417 | 0.050096 | 0.048027 | 0.052444 | 0.05586 | 0.041539
Eu | 0 | 0 | 0 | 0 | 0 | 0 | 0 | 0 | 0 | 0 | 0 | 0 | 0 | 0 | 0 | 0 | 0 | 0 | 0 | 0
Gd | 0.016425 | 0.016533 | 0.021243 | 0.022594 | 0.016261 | 0.016548 | 0.023194 | 0.020243 | 0.017395 | 0.020315 | 0.015465 | 0.017865 | 0.013048 | 0.0094263 | 0.013033 | 0.017384 | 0.024905 | 0.028419 | 0.028419 | 0.0094263
Tb | 0.0056846 | 0 | 0 | 0 | 0.00080634 | 0.004871 | 0 | 0.0010026 | 0.0019799 | 0 | 0 | 0.0018938 | 0 | 0.0011486 | 0.0032097 | 0.0021014 | 0.0025209 | 0.0030699 | 0.0056846 | 0
Dy | 0.015914 | 0.015917 | 0.01659 | 0.016709 | 0.017121 | 0.017257 | 0.018101 | 0.014364 | 0.015862 | 0.015604 | 0.017276 | 0.01434 | 0.011162 | 0.012295 | 0.014486 | 0.015898 | 0.016526 | 0.016593 | 0.018101 | 0.011162
Ho | 0 | 0 | 0 | 0 | 0 | 0 | 0 | 0 | 0 | 0 | 0 | 0 | 0 | 0 | 0 | 0 | 0 | 0 | 0 | 0
Er | 0.0060884 | 0.0058743 | 0.0062363 | 0.005787 | 0.0067184 | 0.0057189 | 0.0056629 | 0.0049471 | 0.0057779 | 0.005483 | 0.0053737 | 0.004837 | 0.0043615 | 0.0054578 | 0.0065753 | 0.0049834 | 0.0055396 | 0.0054816 | 0.0067184 | 0.0043615
Tm | 0 | 0 | 0 | 0 | 0 | 0 | 0 | 0 | 0 | 0 | 0 | 0 | 0 | 0 | 0 | 0 | 0 | 0 | 0 | 0
Yb | 0.0021315 | 0.0027284 | 0.0026448 | 0.0018955 | 0.0035015 | 0.0027233 | 0.0020128 | 0.0034656 | 0.0035571 | 0.0034662 | 0.0017709 | 0.0028759 | 0.0049889 | 0.0054872 | 0.0052747 | 0.0034023 | 0.0033517 | 0.001705 | 0.0054872 | 0.001705
Lu | 0 | 0 | 0 | 0 | 0 | 0 | 0 | 0 | 0 | 0 | 0 | 0 | 0 | 0 | 0 | 0 | 0 | 0 | 0 | 0
Mg | 0.0055789 | 0.0088678 | 0.008112 | 0 | 0 | 0 | 0.0097779 | 0.0073772 | 0.0056575 | 0.0084137 | 0.013655 | 0.0066812 | 0.0077743 | 0.0075448 | 0.010696 | 0.011384 | 0.008743 | 0.0059744 | 0.013655 | 0
Ca | 1.2166 | 1.1306 | 1.0799 | 1.1367 | 0.97101 | 1.246 | 1.0956 | 1.198 | 1.2321 | 1.2047 | 1.1619 | 1.2183 | 1.596 | 1.4682 | 1.3846 | 1.1323 | 1.1881 | 1.1434 | 1.596 | 0.97101
Mn | 0.016377 | 0.014763 | 0.017675 | 0.018031 | 0.025402 | 0.023467 | 0.01509 | 0.014168 | 0.012394 | 0.01304 | 0.0132 | 0.013048 | 0.011809 | 0.01271 | 0.014943 | 0.014111 | 0.015362 | 0.015429 | 0.025402 | 0.011809
Fe | 1.3554 | 1.4905 | 1.524 | 1.333 | 1.316 | 1.1605 | 1.5066 | 1.4564 | 1.4772 | 1.46 | 1.4745 | 1.4712 | 1.0864 | 1.1334 | 1.1415 | 1.5008 | 1.4684 | 1.5028 | 1.524 | 1.0864
Sr | 0 | 0 | 0 | 0 | 0 | 0 | 0 | 0 | 0 | 0 | 0 | 0 | 0 | 0 | 0 | 0 | 0 | 0 | 0 | 0
Pb | 0 | 0 | 0 | 0 | 0 | 0 | 0.0013109 | 0 | 0 | 0 | 0 | 0 | 0 | 0 | 0 | 0 | 0.0010771 | 0.0019112 | 0.0019112 | 0
P | 0.023414 | 0.02333 | 0.024432 | 0.021331 | 0.020421 | 0.024446 | 0.023567 | 0.022694 | 0.024225 | 0.023049 | 0.023172 | 0.020679 | 0.024592 | 0.026958 | 0.025261 | 0.022899 | 0.023807 | 0.020312 | 0.026958 | 0.020312
Nb | 0.039019 | 0.040198 | 0.037155 | 0.041188 | 0.041857 | 0.041515 | 0.03928 | 0.040761 | 0.041601 | 0.042363 | 0.038726 | 0.039466 | 0.020994 | 0.019889 | 0.016994 | 0.043017 | 0.044118 | 0.042596 | 0.044118 | 0.016994
Ta | 0 | 0.00060983 | 0.0017072 | 0.0026054 | 0 | 0 | 0 | 0 | 0 | 0.0015558 | 0.0020218 | 0 | 0 | 0 | 0 | 0.0016135 | 0.0018093 | 0.003381 | 0.003381 | 0
W | 0.00018687 | 0.00082652 | 0 | 0 | 0 | 0 | 0.00056591 | 0.00089514 | 0.000608 | 0.00071936 | 0.00074182 | 0 | 0 | 0.00075617 | 0 | 0.00099318 | 0.0011813 | 0.0012861 | 0.0012861 | 0
F | 0 | 0 | 0 | 0.14187 | 0.12805 | 0 | 0 | 0 | 0 | 0 | 0 | 0 | 0 | 0 | 0 | 0 | 0 | 0 | 0.14187 | 0
O | 22 | 22 | 22 | 21.8581 | 21.872 | 22 | 22 | 22 | 22 | 22 | 22 | 22 | 22 | 22 | 22 | 22 | 22 | 22
TOTAL | 13.0259 | 13.0419 | 13.0573 | 13.0047 | 12.9917 | 12.9566 | 13.0604 | 13.0621 | 13.0722 | 13.0539 | 13.0475 | 13.0553 | 13.0536 | 13.0455 | 13.0394 | 13.0535 | 13.0505 | 13.0535
[19 empty] | MAX | MIN
4Si site | 4.1297 | 4.0868 | 4.0649 | 4.1443 | 4.1536 | 4.1404 | 4.0478 | 4.0141 | 4.0234 | 4.045 | 4.0792 | 4.0756 | 4.0374 | 4.0523 | 4.0629 | 4.0741 | 4.0756 | 4.0826 | 4.1536 | 4.0141
4A site | 4.0987 | 3.9644 | 4.0022 | 3.9984 | 4.1754 | 4.1532 | 4.04 | 4.0468 | 4.0218 | 4.0083 | 3.9873 | 3.98 | 4.0249 | 4.0194 | 4.03 | 3.9963 | 3.9985 | 3.994 | 4.1754 | 3.9644
1B site | 1 | 1 | 1 | 1 | 1 | 1 | 1 | 1 | 1 | 1 | 1 | 1 | 1 | 1 | 1 | 1 | 1 | 1 | 1 | 1
2C site | 1.7976 | 1.9907 | 1.9901 | 1.7911 | 1.5987 | 1.663 | 1.9726 | 2.0011 | 2.027 | 2.0005 | 1.981 | 1.9997 | 1.9914 | 1.9738 | 1.9465 | 1.9832 | 1.9764 | 1.9768 | 2.027 | 1.5987
2D site | 2 | 2 | 2 | 2 | 2 | 2 | 2 | 2 | 2 | 2 | 2 | 2 | 2 | 2 | 2 | 2 | 2 | 2 | 2 | 2
Fe' | 0.35542 | 0.49051 | 0.52404 | 0.33301 | 0.316 | 0.16053 | 0.50663 | 0.45641 | 0.47715 | 0.45998 | 0.47447 | 0.47124 | 0.086435 | 0.13336 | 0.14153 | 0.50082 | 0.46842 | 0.50278 | 0.52404 | 0.086435
Ti' | 0.96965 | 0.99957 | 0.99061 | 0.96777 | 0.95949 | 0.99374 | 0.99002 | 1.0041 | 1.0085 | 1.0194 | 1.0074 | 1.0192 | 0.98413 | 0.95551 | 0.94307 | 0.98845 | 0.9913 | 0.98607 | 1.0194 | 0.94307
Al | 0.14172 | 0.14509 | 0.14712 | 0.14285 | 0.13295 | 0.16275 | 0.14362 | 0.15106 | 0.14975 | 0.14231 | 0.14258 | 0.13892 | 0.44665 | 0.45492 | 0.47215 | 0.14286 | 0.14106 | 0.13989 | 0.47215 | 0.13295
Fe/Fe+Al+Ti | 0.24231 | 0.29998 | 0.31535 | 0.23067 | 0.22436 | 0.12189 | 0.30887 | 0.28321 | 0.29176 | 0.28365 | 0.29208 | 0.28921 | 0.056969 | 0.086384 | 0.090917 | 0.30685 | 0.29262 | 0.30869 | 0.31535 | 0.056969
Ca+Sr | 1.2166 | 1.1306 | 1.0799 | 1.1367 | 0.97101 | 1.246 | 1.0956 | 1.198 | 1.2321 | 1.2047 | 1.1619 | 1.2183 | 1.596 | 1.4682 | 1.3846 | 1.1323 | 1.1881 | 1.1434 | 1.596 | 0.97101
Ca+Ti+Zr | 2.4263 | 2.3905 | 2.307 | 2.3639 | 2.0293 | 2.4906 | 2.3244 | 2.4989 | 2.5423 | 2.5098 | 2.4304 | 2.5233 | 2.9812 | 2.779 | 2.6438 | 2.3725 | 2.4545 | 2.3831 | 2.9812 | 2.0293
S REE | 2.7386 | 2.7073 | 2.7931 | 2.7359 | 3.0453 | 2.7815 | 2.8055 | 2.7197 | 2.6589 | 2.6822 | 2.7019 | 2.6407 | 2.336 | 2.4527 | 2.5352 | 2.7339 | 2.6857 | 2.7093 | 3.0453 | 2.336
La/Yb | 340.2567 | 267.2467 | 282.8788 | 393.859 | 242.153 | 275.3766 | 369.2665 | 209.3942 | 203.3292 | 208.934 | 412.4929 | 248.799 | 130.8563 | 125.3594 | 130.6751 | 218.522 | 215.0524 | 422.1488 | 422.1488 | 125.3594
La/Sm | 13.1357 | 13.3578 | 14.8 | 14.9249 | 17.0114 | 14.2536 | 13.3057 | 14.197 | 14.3021 | 13.5567 | 13.8638 | 15.789 | 15.5674 | 16.5598 | 15.1765 | 14.841 | 15.008 | 13.7247 | 17.0114 | 13.1357
Gd/Yb | 7.7059 | 6.0593 | 8.032 | 11.9197 | 4.6441 | 6.0766 | 11.5232 | 5.8412 | 4.8904 | 5.8611 | 8.7329 | 6.2119 | 2.6155 | 1.7179 | 2.4708 | 5.1096 | 7.4307 | 16.668 | 16.668 | 1.7179

## Eel Creek ox
SAMPLE | 09-09C1 | 09-09C2 | 09-09C3 | 09-09C4 | 09-09D1 | 09-09E1 | 09-09E3 | 09-09E4 | 09-09G2 | 09-09G3 | 09-09H1 | 09-09H2 | 09-09H3 | 09-09K1 | 09-09K2 | 09-09M1 | 09-09M2 | 09-09M3 | 09-09M4
SiO2 | 20.3905 | 20.7401 | 20.5934 | 20.7417 | 20.7581 | 20.2668 | 20.062 | 19.2604 | 20.5183 | 18.4667 | 20.8828 | 20.909 | 20.9118 | 21.0566 | 21.157 | 19.3699 | 19.51 | 20.4865 | 20.1761
TiO2 | 18.3533 | 17.3698 | 17.9526 | 18.8966 | 17.8467 | 18.4501 | 17.5345 | 17.7686 | 17.6216 | 17.6462 | 19.5192 | 18.2566 | 19.4533 | 19.4211 | 19.7632 | 19.871 | 18.4566 | 19.2285 | 18.7255
ZrO2 | 1.5128 | 0.96449 | 1.3572 | 1.8887 | 3.4068 | 2.0402 | 1.1117 | 1.8905 | 1.1581 | 1.4323 | 2.6277 | 2.7782 | 3.2409 | 3.3876 | 3.7966 | 1.6382 | 1.0552 | 1.589 | 1.4022
HfO2 | 0.083793 | b.d. | 0.087729 | 0.11865 | 0.11859 | 0.13466 | 0.092951 | 0.10587 | 0.047351 | 0.040246 | 0.22605 | 0.19087 | 0.28959 | 0.33361 | 0.40981 | 0.059778 | 0.049888 | 0.056505 | 0.045947
ThO2 | 0.65766 | 1.1156 | 1.4539 | 1.3399 | 0.65658 | 1.4142 | 2.3015 | 2.214 | 2.6829 | 1.9799 | 0.77216 | 1.1805 | 0.82815 | 0.65963 | 0.52001 | 0.61189 | 1.7863 | 0.72597 | 1.1078
UO2 | b.d. | b.d. | b.d. | b.d. | 0.035779 | 0.033647 | 0.065533 | 0.08164 | 0.11906 | 0.16417 | b.d. | b.d. | b.d. | b.d. | b.d. | b.d. | 0.045964 | 0.040107 | 0.063337
Al2O3 | 2.3763 | 3.3544 | 2.6657 | 2.3483 | 2.8227 | 0.83444 | 0.72868 | 0.71438 | 0.93921 | 0.93685 | 2.3802 | 2.9518 | 2.7018 | 2.71 | 2.5888 | 0.80824 | 0.84502 | 0.90877 | 0.97222
Cr2O3 | b.d. | b.d. | b.d. | b.d. | b.d. | b.d. | b.d. | b.d. | 0.030664 | 0.024136 | 0.027652 | 0.023705 | 0.033391 | b.d. | b.d. | b.d. | b.d. | b.d. | b.d.
Y2O3 | 0.71271 | 0.8097 | 1.0092 | 0.63548 | 0.58302 | 0.51623 | 0.7751 | 0.55931 | 1.1581 | 0.96932 | 0.35649 | 0.41978 | 0.26799 | 0.19329 | 0.23152 | 1.16 | 1.0804 | 1.3138 | 1.1176
La2O3 | 14.2139 | 14.0093 | 13.6088 | 13.7925 | 13.5293 | 12.2263 | 10.8306 | 11.6395 | 10.4762 | 10.9238 | 12.4203 | 12.2527 | 11.9118 | 12.7536 | 12.5401 | 10.8814 | 11.132 | 11.3889 | 12.0173
Ce2O3 | 20.7326 | 21.2352 | 20.2044 | 20.0401 | 19.3859 | 20.5321 | 20.0003 | 19.5019 | 18.5925 | 19.1168 | 19.346 | 18.7097 | 18.6539 | 18.5453 | 17.8493 | 20.3539 | 20.9951 | 20.6563 | 20.6211
Pr2O3 | 1.3461 | 1.5972 | 1.4677 | 1.4655 | 1.4358 | 1.6723 | 1.9202 | 1.674 | 1.867 | 1.8204 | 1.4989 | 1.515 | 1.4746 | 1.2647 | 1.3395 | 1.8495 | 1.7798 | 1.7765 | 1.791
Nd2O3 | 4.2484 | 4.4899 | 4.1682 | 3.8588 | 4.1178 | 5.2864 | 6.1294 | 5.2847 | 6.2519 | 6.086 | 3.9693 | 3.9376 | 3.9765 | 3.4262 | 3.3819 | 5.595 | 5.918 | 5.4919 | 5.4638
Sm2O3 | 0.45295 | 0.43926 | 0.47985 | 0.35348 | 0.38366 | 0.61487 | 0.76246 | 0.69504 | 0.88725 | 0.81938 | 0.29368 | 0.39484 | 0.37094 | 0.24675 | 0.29636 | 0.77662 | 0.88669 | 0.73207 | 0.72437
Eu2O3 | b.d. | b.d. | b.d. | b.d. | b.d. | b.d. | b.d. | b.d. | b.d. | b.d. | b.d. | b.d. | b.d. | b.d. | b.d. | b.d. | b.d. | b.d. | b.d.
Gd2O3 | 0.20119 | 0.20788 | 0.19973 | 0.16336 | 0.24194 | 0.2392 | 0.22564 | 0.15324 | 0.3781 | 0.35961 | 0.16748 | b.d. | 0.099392 | b.d. | 0.1322 | 0.40751 | 0.31659 | 0.38609 | 0.23389
Tb2O3 | b.d. | b.d. | b.d. | b.d. | b.d. | b.d. | b.d. | b.d. | 0.066091 | b.d. | 0.030757 | b.d. | b.d. | b.d. | b.d. | b.d. | b.d. | 0.0457 | b.d.
Dy2O3 | 0.15813 | 0.17891 | 0.1707 | 0.13513 | 0.15636 | 0.1258 | 0.20492 | 0.16449 | 0.31009 | 0.27382 | 0.11619 | 0.1316 | 0.1264 | 0.096337 | 0.080249 | 0.3022 | 0.28658 | 0.27286 | 0.24243
Ho2O3 | b.d. | b.d. | b.d. | b.d. | b.d. | b.d. | b.d. | b.d. | b.d. | b.d. | b.d. | b.d. | b.d. | b.d. | b.d. | b.d. | b.d. | b.d. | b.d.
Er2O3 | 0.072254 | 0.088372 | 0.093064 | 0.070754 | 0.079655 | 0.054131 | 0.085295 | 0.063736 | 0.11016 | 0.11424 | 0.056923 | 0.052677 | 0.052984 | 0.036102 | 0.027944 | 0.10786 | 0.087973 | 0.099726 | 0.096324
Tm2O3 | b.d. | b.d. | b.d. | b.d. | b.d. | b.d. | b.d. | b.d. | b.d. | b.d. | b.d. | b.d. | b.d. | b.d. | b.d. | b.d. | b.d. | b.d. | b.d.
Yb2O3 | 0.047801 | 0.066285 | 0.073134 | 0.070502 | 0.048928 | 0.029152 | 0.034883 | 0.033823 | 0.042203 | 0.041228 | 0.021239 | 0.027965 | 0.017903 | b.d. | 0.03299 | 0.050522 | 0.036452 | 0.060955 | 0.08242
Lu2O3 | b.d. | b.d. | b.d. | b.d. | b.d. | b.d. | b.d. | b.d. | b.d. | b.d. | b.d. | b.d. | b.d. | b.d. | b.d. | b.d. | b.d. | b.d. | b.d.
MgO | 0.46007 | 0.51839 | 0.47512 | 0.46538 | 0.34844 | 0.18239 | 0.24672 | 0.18228 | 0.23521 | 0.18435 | 0.39956 | 0.3574 | 0.37612 | 0.32176 | 0.29165 | 0.19251 | 0.18402 | 0.18863 | 0.18101
CaO | 3.9426 | 3.3755 | 4.0009 | 4.7396 | 4.7642 | 3.8646 | 3.3671 | 3.7834 | 3.3065 | 3.3237 | 5.8088 | 5.663 | 6.35 | 6.4188 | 6.98 | 4.1293 | 3.0529 | 3.7648 | 3.4065
MnO | 0.07082 | 0.056404 | 0.068177 | 0.076469 | 0.061309 | 0.090381 | 0.094439 | 0.082739 | 0.083711 | 0.074948 | 0.065104 | 0.078344 | 0.053686 | 0.062255 | 0.06368 | 0.079246 | 0.072553 | 0.06262 | 0.0774
FeO | 8.2875 | 7.5435 | 7.4503 | 7.4534 | 6.973 | 9.7568 | 9.8066 | 9.4817 | 10.0086 | 9.924 | 7.3252 | 6.9021 | 6.937 | 7.0669 | 6.7477 | 9.0979 | 9.5847 | 9.1726 | 9.2406
SrO | b.d. | b.d. | b.d. | b.d. | b.d. | b.d. | b.d. | b.d. | b.d. | b.d. | b.d. | b.d. | b.d. | b.d. | b.d. | b.d. | b.d. | b.d. | b.d.
PbO | b.d. | b.d. | b.d. | b.d. | b.d. | b.d. | 0.057846 | 0.03443 | 0.077716 | 0.069624 | b.d. | b.d. | b.d. | b.d. | b.d. | b.d. | 0.027842 | b.d. | b.d.
P2O5 | 0.14872 | 0.12786 | 0.15536 | 0.13008 | 0.21019 | 0.12671 | 0.11466 | 0.15791 | 0.13783 | 0.13326 | 0.12777 | 0.13615 | 0.12024 | 0.14416 | 0.1446 | 0.14042 | 0.11552 | 0.1902 | 0.14148
Nb2O5 | 0.18426 | 0.15049 | 0.10875 | 0.14028 | 0.30839 | 0.50366 | 0.45757 | 0.46747 | 0.20011 | 0.23462 | 0.12729 | 0.12123 | 0.15085 | 0.12305 | 0.11516 | 0.18169 | 0.21666 | 0.18281 | 0.16018
Ta2O5 | b.d. | b.d. | b.d. | b.d. | b.d. | 0.037096 | 0.046963 | 0.036263 | b.d. | 0.041939 | b.d. | b.d. | b.d. | b.d. | b.d. | b.d. | b.d. | 0.042873 | b.d.
WO3 | b.d. | b.d. | 0.03765 | 0.048795 | b.d. | 0.1135 | 0.095713 | 0.10611 | 0.058804 | 0.071606 | b.d. | 0.034396 | b.d. | b.d. | b.d. | 0.075416 | 0.09373 | 0.073735 | 0.058788
F | b.d. | b.d. | b.d. | b.d. | b.d. | b.d. | b.d. | b.d. | b.d. | b.d. | b.d. | b.d. | b.d. | b.d. | b.d. | b.d. | b.d. | b.d. | b.d.
TOTAL | 98.6542 | 98.4385 | 97.8815 | 98.9735 | 98.2732 | 99.1457 | 97.1532 | 96.1374 | 97.3653 | 95.2731 | 98.5668 | 97.0252 | 98.3993 | 98.2676 | 98.4903 | 97.7401 | 97.6165 | 98.9384 | 98.1493

## Eel Creek cat
SAMPLE | 09-09C1 | 09-09C2 | 09-09C3 | 09-09C4 | 09-09D1 | 09-09E1 | 09-09E3 | 09-09E4 | 09-09G2 | 09-09G3 | 09-09H1 | 09-09H2 | 09-09H3 | 09-09K1 | 09-09K2 | 09-09M1 | 09-09M2 | 09-09M3 | 09-09M4 | MAX | MIN
Si | 4.0731 | 4.148 | 4.1315 | 4.0924 | 4.0994 | 4.0995 | 4.1764 | 4.0505 | 4.2282 | 3.954 | 4.0694 | 4.1297 | 4.0512 | 4.071 | 4.0617 | 3.9517 | 4.0562 | 4.1146 | 4.1162 | 4.2282 | 3.9517
Ti | 2.7572 | 2.6126 | 2.7087 | 2.804 | 2.6506 | 2.8067 | 2.7452 | 2.8103 | 2.7309 | 2.8416 | 2.8606 | 2.7118 | 2.8342 | 2.8239 | 2.8534 | 3.0489 | 2.8858 | 2.9044 | 2.8731 | 3.0489 | 2.6126
Zr | 0.14737 | 0.094067 | 0.13278 | 0.18172 | 0.32809 | 0.20125 | 0.11285 | 0.19388 | 0.11638 | 0.14955 | 0.24971 | 0.26759 | 0.30617 | 0.31939 | 0.35544 | 0.16298 | 0.10699 | 0.15563 | 0.1395 | 0.35544 | 0.094067
Hf | 0.0047784 | 0 | 0.0050246 | 0.0066829 | 0.006686 | 0.007776 | 0.005524 | 0.0063559 | 0.0027856 | 0.0024601 | 0.012575 | 0.010762 | 0.016016 | 0.018413 | 0.02246 | 0.0034816 | 0.0029609 | 0.0032398 | 0.002676 | 0.02246 | 0
Th | 0.029898 | 0.050778 | 0.066381 | 0.060165 | 0.029509 | 0.065102 | 0.10904 | 0.10596 | 0.12582 | 0.09648 | 0.034244 | 0.053062 | 0.036512 | 0.029024 | 0.02272 | 0.02841 | 0.084518 | 0.033183 | 0.051435 | 0.12582 | 0.02272
U | 0 | 0 | 0 | 0 | 0.0015724 | 0.0015145 | 0.0030359 | 0.0038206 | 0.0054597 | 0.0078222 | 0 | 0 | 0 | 0 | 0 | 0 | 0.0021265 | 0.0017926 | 0.0028755 | 0.0078222 | 0
Al | 0.55961 | 0.7909 | 0.6305 | 0.54624 | 0.65718 | 0.19899 | 0.17884 | 0.17712 | 0.22817 | 0.23649 | 0.54682 | 0.68732 | 0.61707 | 0.61769 | 0.58593 | 0.1944 | 0.20712 | 0.21518 | 0.23384 | 0.7909 | 0.17712
Cr | 0 | 0 | 0 | 0 | 0 | 0 | 0 | 0 | 0.0049967 | 0.0040866 | 0.004261 | 0.0037023 | 0.0051152 | 0 | 0 | 0 | 0 | 0 | 0 | 0.0051152 | 0
Y | 0.075771 | 0.086187 | 0.10775 | 0.06673 | 0.061278 | 0.055575 | 0.085877 | 0.062602 | 0.12701 | 0.11046 | 0.036973 | 0.044126 | 0.027631 | 0.019889 | 0.023656 | 0.12596 | 0.11954 | 0.14044 | 0.12134 | 0.14044 | 0.019889
La | 1.0473 | 1.0335 | 1.0071 | 1.0038 | 0.98552 | 0.91221 | 0.83164 | 0.90288 | 0.79629 | 0.86275 | 0.89276 | 0.89263 | 0.85118 | 0.90951 | 0.888 | 0.81885 | 0.85367 | 0.84372 | 0.90432 | 1.0473 | 0.79629
Ce | 1.5164 | 1.555 | 1.4841 | 1.4477 | 1.4017 | 1.5206 | 1.5244 | 1.5016 | 1.4028 | 1.4987 | 1.3803 | 1.353 | 1.3231 | 1.3128 | 1.2547 | 1.5204 | 1.5982 | 1.519 | 1.5403 | 1.5982 | 1.2547
Pr | 0.097977 | 0.11639 | 0.10729 | 0.10536 | 0.10332 | 0.12326 | 0.14566 | 0.12828 | 0.14019 | 0.14203 | 0.10643 | 0.10903 | 0.10409 | 0.089094 | 0.093707 | 0.13749 | 0.13483 | 0.13001 | 0.13314 | 0.14566 | 0.089094
Nd | 0.30311 | 0.32073 | 0.29868 | 0.27194 | 0.29046 | 0.38193 | 0.45574 | 0.39695 | 0.46015 | 0.46543 | 0.27627 | 0.27777 | 0.27515 | 0.2366 | 0.23189 | 0.4077 | 0.43945 | 0.39396 | 0.39814 | 0.46543 | 0.23189
Sm | 0.031182 | 0.030276 | 0.033178 | 0.024036 | 0.026112 | 0.042863 | 0.054702 | 0.050374 | 0.063011 | 0.060464 | 0.019723 | 0.026876 | 0.024766 | 0.016441 | 0.019608 | 0.054604 | 0.063532 | 0.050673 | 0.05093 | 0.063532 | 0.016441
Eu | 0 | 0 | 0 | 0 | 0 | 0 | 0 | 0 | 0 | 0 | 0 | 0 | 0 | 0 | 0 | 0 | 0 | 0 | 0 | 0 | 0
Gd | 0.013324 | 0.013784 | 0.013285 | 0.010686 | 0.01584 | 0.016041 | 0.015573 | 0.010684 | 0.025831 | 0.025527 | 0.01082 | 0 | 0.0063836 | 0 | 0.008414 | 0.027563 | 0.021821 | 0.025709 | 0.015819 | 0.027563 | 0
Tb | 0 | 0 | 0 | 0 | 0 | 0 | 0 | 0 | 0.0044738 | 0 | 0.0019688 | 0 | 0 | 0 | 0 | 0 | 0 | 0.0030151 | 0 | 0.0044738 | 0
Dy | 0.010178 | 0.011529 | 0.011034 | 0.0085905 | 0.0099494 | 0.0081989 | 0.013745 | 0.011146 | 0.020588 | 0.018891 | 0.0072955 | 0.0083748 | 0.0078898 | 0.0060012 | 0.0049639 | 0.019865 | 0.019197 | 0.017658 | 0.015936 | 0.020588 | 0.0049639
Ho | 0 | 0 | 0 | 0 | 0 | 0 | 0 | 0 | 0 | 0 | 0 | 0 | 0 | 0 | 0 | 0 | 0 | 0 | 0 | 0 | 0
Er | 0.0045346 | 0.0055529 | 0.005866 | 0.004386 | 0.0049423 | 0.0034401 | 0.0055787 | 0.0042112 | 0.0071323 | 0.0076853 | 0.0034851 | 0.0032688 | 0.0032249 | 0.002193 | 0.0016855 | 0.0069134 | 0.0057463 | 0.0062929 | 0.0061741 | 0.0076853 | 0.0016855
Tm | 0 | 0 | 0 | 0 | 0 | 0 | 0 | 0 | 0 | 0 | 0 | 0 | 0 | 0 | 0 | 0 | 0 | 0 | 0 | 0 | 0
Yb | 0.0029117 | 0.0040425 | 0.0044741 | 0.0042417 | 0.0029464 | 0.0017981 | 0.0022144 | 0.002169 | 0.0026519 | 0.0026919 | 0.0012621 | 0.0016842 | 0.0010576 | 0 | 0.0019313 | 0.003143 | 0.0023109 | 0.0037332 | 0.0051274 | 0.0051274 | 0
Lu | 0 | 0 | 0 | 0 | 0 | 0 | 0 | 0 | 0 | 0 | 0 | 0 | 0 | 0 | 0 | 0 | 0 | 0 | 0 | 0 | 0
Mg | 0.13696 | 0.15451 | 0.14206 | 0.13684 | 0.10255 | 0.054981 | 0.076544 | 0.057129 | 0.072234 | 0.058827 | 0.11604 | 0.1052 | 0.10859 | 0.09271 | 0.083446 | 0.058533 | 0.057017 | 0.056462 | 0.055035 | 0.15451 | 0.054981
Ca | 0.84387 | 0.72337 | 0.86006 | 1.002 | 1.0081 | 0.83761 | 0.75106 | 0.85254 | 0.73008 | 0.76254 | 1.2129 | 1.1985 | 1.3181 | 1.3297 | 1.4358 | 0.90268 | 0.6801 | 0.8102 | 0.74467 | 1.4358 | 0.6801
Mn | 0.011983 | 0.0095553 | 0.011586 | 0.01278 | 0.010256 | 0.015486 | 0.016653 | 0.014739 | 0.014612 | 0.013593 | 0.010746 | 0.013107 | 0.0088097 | 0.010195 | 0.010355 | 0.013695 | 0.012777 | 0.010653 | 0.013375 | 0.016653 | 0.0088097
Fe | 1.3845 | 1.2618 | 1.25 | 1.2299 | 1.1517 | 1.6505 | 1.7073 | 1.6676 | 1.7249 | 1.7771 | 1.1938 | 1.1401 | 1.1239 | 1.1427 | 1.0834 | 1.5523 | 1.6665 | 1.5407 | 1.5766 | 1.7771 | 1.0834
Sr | 0 | 0 | 0 | 0 | 0 | 0 | 0 | 0 | 0 | 0 | 0 | 0 | 0 | 0 | 0 | 0 | 0 | 0 | 0 | 0 | 0
Pb | 0 | 0 | 0 | 0 | 0 | 0 | 0.003242 | 0.0019493 | 0.0043115 | 0.0040135 | 0 | 0 | 0 | 0 | 0 | 0 | 0.0015584 | 0 | 0 | 0.0043115 | 0
P | 0.025153 | 0.021651 | 0.026391 | 0.021731 | 0.035146 | 0.021702 | 0.020211 | 0.028118 | 0.024048 | 0.024159 | 0.021081 | 0.022769 | 0.019723 | 0.023598 | 0.023505 | 0.024256 | 0.020334 | 0.032344 | 0.024438 | 0.035146 | 0.019723
Nb | 0.016642 | 0.013608 | 0.0098644 | 0.012514 | 0.027536 | 0.046061 | 0.043067 | 0.044448 | 0.018644 | 0.022713 | 0.011215 | 0.010826 | 0.013213 | 0.010756 | 0.009996 | 0.016759 | 0.020365 | 0.0166 | 0.014775 | 0.046061 | 0.0098644
Ta | 0 | 0 | 0 | 0 | 0 | 0.0020407 | 0.0026589 | 0.002074 | 0 | 0.0024422 | 0 | 0 | 0 | 0 | 0 | 0 | 0 | 0.0023418 | 0 | 0.0026589 | 0
W | 0 | 0 | 0.00065259 | 0.00083178 | 0 | 0.0019836 | 0.0017215 | 0.0019279 | 0.0010469 | 0.0013246 | 0 | 0.00058693 | 0 | 0 | 0 | 0.0013293 | 0.0016836 | 0.0012795 | 0.0010362 | 0.0019836 | 0
F | 0 | 0 | 0 | 0 | 0 | 0 | 0 | 0 | 0 | 0 | 0 | 0 | 0 | 0 | 0 | 0 | 0 | 0 | 0 | 0 | 0
O | 22 | 22 | 22 | 22 | 22 | 22 | 22 | 22 | 22 | 22 | 22 | 22 | 22 | 22 | 22 | 22 | 22 | 22 | 22
TOTAL | 13.0938 | 13.0577 | 13.0483 | 13.0552 | 13.0105 | 13.0771 | 13.0886 | 13.0894 | 13.0827 | 13.1538 | 13.0808 | 13.0717 | 13.0832 | 13.0816 | 13.0768 | 13.0819 | 13.0643 | 13.0329 | 13.0408
[20 empty] | MAX | MIN
4Si site | 4.0731 | 4.148 | 4.1315 | 4.0924 | 4.0994 | 4.0995 | 4.1764 | 4.0505 | 4.2282 | 3.954 | 4.0694 | 4.1297 | 4.0512 | 4.071 | 4.0617 | 3.9517 | 4.0562 | 4.1146 | 4.1162 | 4.2282 | 3.9517
4A site | 3.9764 | 3.9511 | 3.9992 | 4.0096 | 3.9413 | 3.9701 | 4.0016 | 4.0352 | 3.9158 | 4.0655 | 3.9845 | 3.9683 | 3.9791 | 3.9513 | 3.9871 | 4.0536 | 4.0266 | 3.9794 | 3.9902 | 4.0655 | 3.9158
1B site | 1 | 1 | 1 | 1 | 1 | 1 | 1 | 1 | 1 | 1 | 1 | 1 | 1 | 1 | 1 | 1 | 1 | 1 | 1 | 1 | 1
2C site | 2.0442 | 1.9587 | 1.9176 | 1.9532 | 1.9697 | 2.0075 | 1.9106 | 2.0037 | 1.9387 | 2.1343 | 2.0269 | 1.9737 | 2.0529 | 2.0593 | 2.028 | 2.0766 | 1.9816 | 1.9389 | 1.9344 | 2.1343 | 1.9106
2D site | 2 | 2 | 2 | 2 | 2 | 2 | 2 | 2 | 2 | 2 | 2 | 2 | 2 | 2 | 2 | 2 | 2 | 2 | 2 | 2 | 2
Fe' | 0.38452 | 0.26175 | 0.25005 | 0.22988 | 0.15168 | 0.65052 | 0.70734 | 0.66764 | 0.72488 | 0.7771 | 0.19382 | 0.14008 | 0.12392 | 0.14267 | 0.083399 | 0.55231 | 0.66654 | 0.54074 | 0.57665 | 0.7771 | 0.083399
Ti' | 0.75722 | 0.61262 | 0.70871 | 0.80397 | 0.65062 | 0.80669 | 0.74522 | 0.81028 | 0.73093 | 0.84157 | 0.86063 | 0.7118 | 0.83424 | 0.82388 | 0.85344 | 1.0489 | 0.8858 | 0.90444 | 0.87307 | 1.0489 | 0.61262
Al | 0.55961 | 0.7909 | 0.6305 | 0.54624 | 0.65718 | 0.19899 | 0.17884 | 0.17712 | 0.22817 | 0.23649 | 0.54682 | 0.68732 | 0.61707 | 0.61769 | 0.58593 | 0.1944 | 0.20712 | 0.21518 | 0.23384 | 0.7909 | 0.17712
Fe/Fe+Al+Ti | 0.22601 | 0.15718 | 0.15734 | 0.14549 | 0.10393 | 0.39278 | 0.43358 | 0.4034 | 0.43046 | 0.41889 | 0.12104 | 0.091011 | 0.078667 | 0.090053 | 0.054768 | 0.3076 | 0.37883 | 0.32568 | 0.34252 | 0.43358 | 0.054768
Ca | 0.84387 | 0.72337 | 0.86006 | 1.002 | 1.0081 | 0.83761 | 0.75106 | 0.85254 | 0.73008 | 0.76254 | 1.2129 | 1.1985 | 1.3181 | 1.3297 | 1.4358 | 0.90268 | 0.6801 | 0.8102 | 0.74467 | 1.4358 | 0.6801
Ca+Ti+Zr | 1.7485 | 1.43 | 1.7015 | 1.9877 | 1.9868 | 1.8455 | 1.6091 | 1.8567 | 1.5774 | 1.7537 | 2.3232 | 2.1778 | 2.4585 | 2.473 | 2.6447 | 2.1145 | 1.6729 | 1.8703 | 1.7572 | 2.6447 | 1.43
S REE | 3.0269 | 3.0908 | 2.965 | 2.8807 | 2.8408 | 3.0104 | 3.0493 | 3.0083 | 2.9231 | 3.0842 | 2.7003 | 2.6726 | 2.5969 | 2.5726 | 2.5049 | 2.9965 | 3.1387 | 2.9938 | 3.0699 | 3.1387 | 2.5049
La/Yb | 359.6874 | 255.6526 | 225.0865 | 236.6413 | 334.4775 | 507.3126 | 375.5672 | 416.2662 | 300.2683 | 320.5018 | 707.3706 | 529.9879 | 804.8234 |  | 459.7986 | 260.5273 | 369.4033 | 226.0068 | 176.3694 | 804.8234 | 176.3694
La/Sm | 33.5865 | 34.1348 | 30.3535 | 41.7615 | 37.7417 | 21.2817 | 15.2031 | 17.9235 | 12.6373 | 14.2688 | 45.2641 | 33.213 | 34.3691 | 55.3198 | 45.2879 | 14.9961 | 13.4369 | 16.6505 | 17.756 | 55.3198 | 12.6373
Gd/Yb | 4.576 | 3.4097 | 2.9693 | 2.5193 | 5.3761 | 8.9211 | 7.0327 | 4.9258 | 9.7405 | 9.4832 | 8.5734 | 0 | 6.036 |  | 4.3567 | 8.7696 | 9.4426 | 6.8865 | 3.0853 | 9.7405 | 0

## Woodie ox
SAMPLE | 04-13A1 | 04-13A3 | 04-13A4 | 04-13A5 | 04-13B1 | 04-13B2 | 04-13B3 | 04-13C1 | 04-13C2 | 04-13C4 | 04-13D1 | 04-13D2 | 04-13D3 | 04-13D4 | 04-13E1 | 04-13E2 | 04-13E3 | 04-13E4 | 04-13F1 | 04-13F3 | 04-13F4 | 04-13G1 | 04-13G2 | 04-13G3 | 04-13I1 | 04-13I2 | 04-13I3 | 04-13K1 | 04-13K2 | 04-13K3 | WD410-1B | WD410-1C | WD410-1D | WD410-1E
SiO2 | 20.9716 | 20.6399 | 21.677 | 21.4018 | 21.3464 | 21.8466 | 21.4887 | 19.53 | 20.5961 | 20.4131 | 20.9557 | 21.333 | 21.3087 | 20.6473 | 21.4023 | 21.6127 | 21.521 | 21.5935 | 20.9952 | 21.1413 | 20.9821 | 21.2111 | 21.2737 | 21.4647 | 21.136 | 20.8331 | 20.73 | 21.4353 | 21.4806 | 20.8648 | 19.3114 | 19.5927 | 19.5657 | 19.3182
TiO2 | 18.4104 | 17.9963 | 18.5937 | 18.5517 | 17.9107 | 19.3762 | 18.1383 | 18.227 | 18.245 | 18.1256 | 18.7472 | 19.3727 | 18.6198 | 18.7124 | 19.644 | 19.5964 | 19.9971 | 19.5754 | 19.1704 | 19.2438 | 18.9535 | 18.4475 | 18.7733 | 18.8587 | 19.2887 | 18.8206 | 18.5819 | 18.7621 | 18.4514 | 17.8517 | 18.026 | 18.2412 | 18.0819 | 17.4025
ZrO2 | 2.7939 | 1.8722 | 2.9722 | 2.894 | 2.6064 | 4.4242 | 2.9803 | 1.786 | 2.0665 | 1.3475 | 2.2979 | 3.5376 | 2.7584 | 2.496 | 3.7017 | 3.9294 | 3.1428 | 3.7161 | 2.1356 | 2.0421 | 1.943 | 2.5287 | 3.0982 | 3.392 | 2.9301 | 2.1064 | 2.1139 | 3.5568 | 3.1088 | 2.8093 | 1.5647 | 1.6062 | 1.6238 | 1.4622
HfO2 | 0.1175 | 0.092417 | 0.16318 | 0.13458 | 0.22576 | 0.31658 | 0.21057 | 0.092 | 0.076854 | 0.093548 | 0.13664 | 0.26928 | 0.19742 | 0.13123 | 0.3184 | 0.26718 | 0.25925 | 0.28094 | 0.089338 | 0.076396 | 0.053682 | 0.15213 | 0.1879 | 0.21125 | 0.16307 | 0.10824 | 0.12305 | 0.17121 | 0.15499 | 0.19318 | 0.066384 | 0.10825 | 0.13888 | 0.041292
ThO2 | 0.80281 | 1.6611 | 0.94443 | 1.4477 | 3.2386 | 1.1246 | 2.3559 | 3.779 | 2.6637 | 3.2548 | 2.0693 | 1.3151 | 1.9284 | 1.995 | 1.2693 | 1.1524 | 1.2948 | 0.88988 | 2.9156 | 2.7829 | 2.8596 | 1.7449 | 1.1871 | 1.0959 | 0.68865 | 1.1015 | 1.8411 | 1.6362 | 2.0586 | 1.4541 | 2.1549 | 2.7181 | 2.9498 | 1.8521
UO2 | 0.039915 | b.d. | b.d. | b.d. | 0.031151 | 0.041351 | b.d. | 0.086 | 0.10346 | 0.06742 | 0.038439 | b.d. | 0.034519 | b.d. | b.d. | b.d. | b.d. | b.d. | 0.067066 | 0.061758 | 0.073469 | 0.03162 | b.d. | b.d. | b.d. | b.d. | 0.044191 | 0.028312 | 0.035199 | 0.038079 | 0.079838 | 0.043908 | 0.09164 | 0.10089
Al2O3 | 3.013 | 3.0292 | 2.9036 | 2.7558 | 3.5838 | 3.2456 | 3.4017 | 1.025 | 1.374 | 1.0127 | 3.0399 | 2.8302 | 3.0679 | 2.6099 | 2.8437 | 2.9123 | 2.2891 | 2.8579 | 0.87214 | 0.88425 | 0.86591 | 3.0775 | 2.7352 | 2.8223 | 0.90834 | 1.1525 | 1.2922 | 3.0012 | 3.1108 | 3.326 | 1.231 | 1.2184 | 1.1975 | 1.6397
Cr2O3 | b.d. | b.d. | 0.021673 | b.d. | b.d. | b.d. | b.d. | b.d. | b.d. | b.d. | b.d. | b.d. | b.d. | b.d. | b.d. | b.d. | b.d. | b.d. | b.d. | b.d. | b.d. | b.d. | 0.022297 | b.d. | b.d. | b.d. | b.d. | b.d. | b.d. | b.d. | b.d. | b.d. | b.d. | b.d.
Y2O3 | 0.53755 | 0.58142 | 0.4523 | 0.34951 | 0.42842 | 0.37672 | 0.38561 | 0.565 | 0.79512 | 0.69356 | 0.55443 | 0.34171 | 0.59507 | 0.52483 | b.d. | 0.083534 | 0.26376 | 0.20125 | 0.37493 | 0.37536 | 0.39766 | 0.19567 | 0.12819 | 0.085346 | 0.27927 | 0.30991 | 0.39744 | 0.2659 | 0.29794 | 0.3354 | 0.55328 | 0.47754 | 0.47367 | 0.95146
La2O3 | 13.6349 | 13.9275 | 12.9344 | 13.2268 | 11.7717 | 11.8718 | 12.2853 | 12.188 | 12.3258 | 12.7217 | 13.0446 | 12.1338 | 12.3897 | 12.9241 | 13.3763 | 13.4131 | 12.5727 | 12.8099 | 10.914 | 11.1932 | 11.2408 | 13.8882 | 13.8615 | 13.8094 | 12.6704 | 12.8185 | 12.4428 | 12.1018 | 12.7024 | 14.4117 | 13.58 | 13.8835 | 13.8385 | 12.6286
Ce2O3 | 20.1135 | 21.04 | 19.5569 | 19.6883 | 19.1585 | 17.6923 | 18.5689 | 20.179 | 20.2838 | 20.315 | 19.5493 | 18.4325 | 18.9381 | 19.3211 | 18.5725 | 17.9972 | 18.6933 | 18.4607 | 18.4458 | 19.3631 | 19.6 | 20.0421 | 19.7975 | 19.5254 | 20.3148 | 21.2142 | 20.7568 | 18.4979 | 18.5547 | 20.1301 | 21.1824 | 20.0147 | 20.1034 | 21.832
Pr2O3 | 1.396 | 1.3902 | 1.3701 | 1.3707 | 1.4544 | 1.3148 | 1.4077 | 1.521 | 1.5005 | 1.4852 | 1.3303 | 1.2717 | 1.3688 | 1.4076 | 1.144 | 1.0756 | 1.4089 | 1.2057 | 1.6584 | 1.6742 | 1.7168 | 1.2746 | 1.2285 | 1.2273 | 1.5528 | 1.6678 | 1.5523 | 1.3302 | 1.2625 | 1.3432 | 1.5675 | 1.4038 | 1.3529 | 1.7731
Nd2O3 | 3.439 | 3.6581 | 3.5369 | 3.4178 | 4.0737 | 3.3113 | 3.6647 | 4.092 | 4.2237 | 4.2454 | 3.3219 | 3.1746 | 3.4361 | 3.3164 | 2.6214 | 2.4779 | 3.2889 | 3.0859 | 4.9767 | 4.9772 | 4.9454 | 2.9691 | 2.8991 | 2.7912 | 4.0857 | 4.3294 | 4.4728 | 3.7181 | 3.4816 | 3.2103 | 4.2396 | 3.7675 | 3.6421 | 4.5663
Sm2O3 | 0.29032 | 0.2732 | 0.2532 | 0.20082 | 0.37947 | 0.29886 | 0.30882 | 0.373 | 0.44591 | 0.45537 | 0.26859 | 0.2972 | 0.24697 | 0.27771 | 0.13109 | 0.16778 | 0.25379 | 0.1757 | 0.47791 | 0.51361 | 0.52701 | 0.14533 | 0.21419 | 0.15306 | 0.31094 | 0.40735 | 0.40571 | 0.31341 | 0.3342 | 0.24076 | 0.40927 | 0.28643 | 0.38149 | 0.38393
Eu2O3 | b.d. | b.d. | b.d. | b.d. | b.d. | b.d. | b.d. | b.d. | b.d. | b.d. | b.d. | b.d. | b.d. | b.d. | b.d. | b.d. | b.d. | b.d. | b.d. | b.d. | b.d. | b.d. | b.d. | b.d. | b.d. | b.d. | b.d. | b.d. | b.d. | b.d. | b.d. | b.d. | b.d. | b.d.
Gd2O3 | b.d. | 0.099979 | 0.084364 | b.d. | 0.10783 | b.d. | 0.08809 | 0.128 | 0.14684 | 0.16081 | b.d. | b.d. | 0.090257 | b.d. | b.d. | b.d. | b.d. | b.d. | 0.18607 | 0.1653 | 0.10413 | b.d. | b.d. | b.d. | b.d. | b.d. | b.d. | 0.089384 | b.d. | 0.09163 | 0.1039 | 0.13547 | b.d. | b.d.
Tb2O3 | b.d. | 0.031796 | b.d. | b.d. | b.d. | b.d. | b.d. | 0.033 | b.d. | 0.032758 | b.d. | b.d. | b.d. | b.d. | b.d. | b.d. | b.d. | b.d. | b.d. | b.d. | b.d. | b.d. | b.d. | b.d. | b.d. | b.d. | b.d. | b.d. | 0.030938 | b.d. | b.d. | b.d. | b.d. | b.d.
Dy2O3 | 0.09723 | 0.079014 | 0.11002 | 0.070391 | 0.079406 | 0.09876 | 0.090232 | 0.153 | 0.16908 | 0.14267 | 0.11458 | 0.099774 | 0.11436 | 0.11806 | 0.035225 | 0.059922 | 0.074364 | 0.042836 | 0.14264 | 0.14602 | 0.16688 | 0.055116 | 0.054229 | 0.029194 | 0.1034 | 0.084547 | 0.12249 | 0.082372 | 0.081466 | 0.067082 | 0.13009 | 0.10343 | 0.11092 | 0.18188
Ho2O3 | b.d. | b.d. | b.d. | b.d. | b.d. | b.d. | b.d. | b.d. | b.d. | b.d. | b.d. | b.d. | b.d. | b.d. | b.d. | b.d. | b.d. | b.d. | b.d. | b.d. | b.d. | b.d. | b.d. | b.d. | b.d. | b.d. | b.d. | b.d. | b.d. | b.d. | b.d. | b.d. | b.d. | b.d.
Er2O3 | 0.069295 | 0.065008 | 0.7107 | 0.047121 | 0.037928 | 0.038613 | 0.057131 | 0.05 | 0.095336 | 0.053139 | 0.058859 | 0.032413 | 0.049057 | 0.06333 | 0.033931 | b.d. | 0.031577 | 0.036638 | 0.055061 | 0.053341 | 0.073969 | 0.018384 | 0.029799 | b.d. | 0.041391 | b.d. | 0.041499 | 0.054445 | 0.041962 | 0.037699 | 0.05308 | 0.018145 | 0.040828 | 0.07175
Tm2O3 | b.d. | b.d. | b.d. | b.d. | b.d. | b.d. | b.d. | b.d. | b.d. | b.d. | b.d. | b.d. | b.d. | b.d. | b.d. | b.d. | b.d. | b.d. | b.d. | b.d. | b.d. | b.d. | b.d. | b.d. | b.d. | b.d. | b.d. | b.d. | b.d. | b.d. | b.d. | b.d. | b.d. | b.d.
Yb2O3 | 0.058516 | 0.061974 | 0.039122 | 0.035937 | 0.058133 | 0.036394 | 0.041148 | 0.055 | 0.056206 | 0.032233 | 0.0891 | 0.027714 | 0.029227 | 0.073583 | b.d. | 0.017514 | 0.04473 | b.d. | b.d. | b.d. | b.d. | 0.031735 | 0.022547 | b.d. | 0.018648 | b.d. | 0.023126 | 0.022445 | 0.018011 | 0.043992 | 0.0483 | 0.018489 | 0.031112 | 0.062761
Lu2O3 | b.d. | b.d. | b.d. | b.d. | b.d. | b.d. | b.d. | b.d. | b.d. | b.d. | b.d. | b.d. | b.d. | b.d. | b.d. | b.d. | b.d. | b.d. | b.d. | b.d. | b.d. | b.d. | b.d. | b.d. | b.d. | b.d. | b.d. | b.d. | b.d. | b.d. | b.d. | b.d. | b.d. | b.d.
MgO | 0.32313 | 0.34654 | 0.31189 | 0.32329 | 0.37654 | 0.27338 | 0.30651 | 0.254 | 0.25541 | 0.29258 | 0.26768 | 0.23085 | 0.27038 | 0.26958 | 0.28113 | 0.26452 | 0.33426 | 0.28684 | 0.28776 | 0.26813 | 0.29115 | 0.31997 | 0.29195 | 0.27483 | 0.25442 | 0.30971 | 0.30767 | 0.28743 | 0.30391 | 0.30238 | 0.25029 | 0.23896 | 0.23077 | 0.23474
CaO | 5.3787 | 4.5882 | 5.6575 | 5.6653 | 5.6493 | 7.4459 | 5.9675 | 3.98 | 4.3589 | 3.666 | 5.5009 | 6.7171 | 5.8749 | 5.5713 | 6.9563 | 7.0816 | 6.3916 | 6.7647 | 4.9497 | 4.8658 | 4.7063 | 5.373 | 5.8911 | 6.18 | 5.1093 | 4.3552 | 4.3392 | 6.3855 | 5.9854 | 5.2527 | 3.4489 | 3.9703 | 3.9063 | 3.308
MnO | 0.063026 | 0.084936 | 0.086715 | 0.082435 | 0.06516 | 0.060303 | 0.081461 | 0.069 | 0.062183 | 0.089925 | 0.10019 | 0.066703 | 0.073859 | 0.090084 | 0.087282 | 0.085324 | 0.089857 | 0.074645 | 0.07564 | 0.075309 | 0.085636 | 0.094698 | 0.08002 | 0.074533 | 0.063242 | 0.084194 | 0.074542 | 0.063789 | 0.069653 | 0.08506 | 0.078892 | 0.084166 | 0.091594 | 0.088792
FeO | 7.2453 | 7.5716 | 7.131 | 7.31 | 6.7345 | 5.9576 | 6.7615 | 9.869 | 9.4293 | 10.0252 | 7.1712 | 6.7678 | 7.1162 | 7.3006 | 6.4889 | 6.521 | 7.0263 | 6.5838 | 8.9321 | 9.0615 | 9.1285 | 7.2494 | 7.1489 | 7.0009 | 8.8673 | 8.9943 | 8.8612 | 6.751 | 6.8638 | 7.1432 | 9.6046 | 9.4319 | 9.5226 | 9.5845
SrO | b.d. | b.d. | b.d. | b.d. | b.d. | b.d. | b.d. | b.d. | b.d. | b.d. | b.d. | b.d. | b.d. | b.d. | b.d. | b.d. | b.d. | b.d. | b.d. | b.d. | b.d. | b.d. | b.d. | b.d. | b.d. | b.d. | b.d. | b.d. | b.d. | b.d. | b.d. | b.d. | b.d. | b.d.
PbO | b.d. | b.d. | b.d. | b.d. | b.d. | b.d. | b.d. | b.d. | b.d. | b.d. | b.d. | b.d. | b.d. | b.d. | b.d. | b.d. | b.d. | b.d. | b.d. | b.d. | b.d. | b.d. | b.d. | b.d. | b.d. | b.d. | b.d. | b.d. | b.d. | b.d. | b.d. | b.d. | b.d. | b.d.
P2O5 | 0.14498 | 0.13592 | 0.13501 | 0.12057 | 0.1372 | 0.19943 | 0.15076 | 0.122 | 0.14635 | 0.11945 | 0.13119 | 0.14334 | 0.16183 | 0.14653 | 0.16616 | 0.1665 | 0.13872 | 0.16912 | 0.14873 | 0.15498 | 0.1281 | 0.11175 | 0.12643 | 0.12337 | 0.13645 | 0.12218 | 0.11159 | 0.16011 | 0.14 | 0.40362 | 0.11022 | 0.10963 | 0.10536 | 0.1238
Nb2O5 | 0.12766 | 0.081002 | 0.10578 | 0.10543 | 0.081205 | 0.096706 | 0.10384 | 0.322 | 0.33495 | 0.28212 | 0.099612 | 0.13687 | 0.10421 | 0.13129 | 0.10497 | 0.073462 | 0.14242 | 0.10258 | 0.48145 | 0.47115 | 0.46837 | 0.13588 | 0.12764 | 0.12926 | 0.3006 | 0.28863 | 0.29018 | 0.11588 | 0.1006 | 0.091455 | 0.24458 | 0.23806 | 0.20882 | 0.21981
Ta2O5 | b.d. | b.d. | b.d. | b.d. | b.d. | b.d. | b.d. | 0.043 | 0.03871 | b.d. | b.d. | b.d. | b.d. | b.d. | b.d. | b.d. | b.d. | b.d. | b.d. | 0.048102 | b.d. | b.d. | b.d. | b.d. | b.d. | b.d. | b.d. | b.d. | b.d. | b.d. | b.d. | 0.052761 | b.d. | b.d.
WO3 | 0.041007 | 0.050331 | 0.048972 | b.d. | 0.037064 | b.d. | b.d. | 0.063 | 0.10334 | 0.11617 | b.d. | b.d. | 0.048065 | b.d. | b.d. | b.d. | 0.047311 | 0.046758 | 0.072729 | 0.049707 | 0.082507 | b.d. | 0.034841 | 0.046568 | 0.082732 | 0.096499 | 0.11305 | 0.03713 | b.d. | 0.078782 | 0.053387 | 0.086315 | b.d. | 0.086329
F | b.d. | b.d. | b.d. | b.d. | b.d. | b.d. | b.d. | b.d. | b.d. | b.d. | b.d. | b.d. | b.d. | b.d. | b.d. | b.d. | b.d. | b.d. | b.d. | b.d. | b.d. | b.d. | b.d. | b.d. | b.d. | b.d. | b.d. | b.d. | b.d. | b.d. | b.d. | b.d. | b.d. | b.d.
TOTAL | 99.1092 | 99.3579 | 99.8006 | 99.1999 | 99.5733 | 99.448 | 98.8447 | 98.584 | 99.8971 | 99.244 | 98.8876 | 98.5319 | 98.8222 | 98.1279 | 99.1787 | 98.9554 | 99.3065 | 98.9608 | 98.425 | 99.6884 | 99.3945 | 99.0984 | 99.2142 | 99.2951 | 99.3062 | 99.2047 | 99.0387 | 98.868 | 98.6694 | 99.8063 | 98.0925 | 97.8497 | 97.6896 | 97.9147

## Woodie cat
SAMPLE | 04-13A1 | 04-13A3 | 04-13A4 | 04-13A5 | 04-13B1 | 04-13B2 | 04-13B3 | 04-13C1 | 04-13C2 | 04-13C4 | 04-13D1 | 04-13D2 | 04-13D3 | 04-13D4 | 04-13E1 | 04-13E2 | 04-13E3 | 04-13E4 | 04-13F1 | 04-13F3 | 04-13F4 | 04-13G1 | 04-13G2 | 04-13G3 | 04-13I1 | 04-13I2 | 04-13I3 | 04-13K1 | 04-13K2 | 04-13K3 | WD410-1B | WD410-1C | WD410-1D | WD410-1E | MIN | MAX
Si | 4.0888 | 4.0791 | 4.1699 | 4.1514 | 4.1373 | 4.1125 | 4.1573 | 4.0095 | 4.11 | 4.1405 | 4.0909 | 4.1002 | 4.1298 | 4.0748 | 4.0828 | 4.109 | 4.1205 | 4.1154 | 4.1809 | 4.1738 | 4.1737 | 4.1296 | 4.1212 | 4.1324 | 4.1593 | 4.1502 | 4.1458 | 4.1279 | 4.1588 | 4.0591 | 3.9976 | 4.0316 | 4.0389 | 4.0068 | 3.996 | 4.1791
Ti | 2.6995 | 2.6748 | 2.69 | 2.7064 | 2.6107 | 2.7431 | 2.6391 | 2.8142 | 2.7381 | 2.765 | 2.7524 | 2.8003 | 2.7139 | 2.7773 | 2.8183 | 2.802 | 2.8794 | 2.8058 | 2.871 | 2.8573 | 2.8354 | 2.7011 | 2.7352 | 2.7305 | 2.8547 | 2.8197 | 2.7948 | 2.7173 | 2.6866 | 2.6118 | 2.8064 | 2.8229 | 2.8072 | 2.7146 | 2.6097 | 2.8777
Zr | 0.26564 | 0.18044 | 0.27881 | 0.27375 | 0.24634 | 0.40614 | 0.28118 | 0.17881 | 0.20109 | 0.13328 | 0.21875 | 0.33157 | 0.2607 | 0.24021 | 0.34436 | 0.36431 | 0.29344 | 0.34538 | 0.20739 | 0.19661 | 0.18848 | 0.24008 | 0.29269 | 0.31845 | 0.28118 | 0.20463 | 0.20616 | 0.33402 | 0.29352 | 0.26652 | 0.15795 | 0.16117 | 0.16346 | 0.14789 | 0.13317 | 0.40597
Hf | 0.00654 | 0.0052141 | 0.0089613 | 0.0074524 | 0.012491 | 0.017013 | 0.01163 | 0.005392 | 0.0043782 | 0.0054169 | 0.0076152 | 0.014775 | 0.010923 | 0.0073937 | 0.01734 | 0.014501 | 0.01417 | 0.015285 | 0.0050787 | 0.0043057 | 0.0030484 | 0.0084556 | 0.010392 | 0.011611 | 0.0091609 | 0.0061559 | 0.0070253 | 0.0094124 | 0.0085664 | 0.010729 | 0.0039231 | 0.0063592 | 0.0081844 | 0.002445 | 0.002443 | 0.017335
Th | 0.035622 | 0.074711 | 0.041345 | 0.063909 | 0.14285 | 0.048177 | 0.10373 | 0.17656 | 0.12097 | 0.15025 | 0.091934 | 0.057524 | 0.085058 | 0.0896 | 0.055105 | 0.049864 | 0.056419 | 0.038597 | 0.13213 | 0.12504 | 0.12945 | 0.077312 | 0.052338 | 0.048014 | 0.030841 | 0.049938 | 0.083796 | 0.071709 | 0.090703 | 0.064377 | 0.10152 | 0.12729 | 0.13858 | 0.087427 | 0.030811 | 0.176
U | 0.0017318 | 0 | 0 | 0 | 0.0013435 | 0.0017322 | 0 | 0.003929 | 0.0045942 | 0.0030432 | 0.0016699 | 0 | 0.0014888 | 0 | 0 | 0 | 0 | 0 | 0.0029719 | 0.0027132 | 0.0032522 | 0.0013699 | 0 | 0 | 0 | 0 | 0.0019667 | 0.0012133 | 0.0015165 | 0.0016485 | 0.0036778 | 0.0020106 | 0.0042097 | 0.0046565 | 0 | 0.004652
Al | 0.69254 | 0.70578 | 0.65848 | 0.63021 | 0.81887 | 0.72027 | 0.77586 | 0.24808 | 0.32325 | 0.24217 | 0.69963 | 0.64129 | 0.70097 | 0.60724 | 0.63954 | 0.65277 | 0.51669 | 0.64213 | 0.20475 | 0.20581 | 0.20307 | 0.70637 | 0.62468 | 0.64056 | 0.21073 | 0.27068 | 0.30467 | 0.68138 | 0.71004 | 0.76282 | 0.30043 | 0.29557 | 0.29143 | 0.40094 | 0.20291 | 0.81838
Cr | 0 | 0 | 0.0032968 | 0 | 0 | 0 | 0 | 0 | 0 | 0 | 0 | 0 | 0 | 0 | 0 | 0 | 0 | 0 | 0 | 0 | 0 | 0 | 0.0034157 | 0 | 0 | 0 | 0 | 0 | 0 | 0 | 0 | 0 | 0 | 0 | 0 | 0.003414
Y | 0.055779 | 0.061155 | 0.046306 | 0.036083 | 0.044192 | 0.037742 | 0.039705 | 0.061734 | 0.084446 | 0.074872 | 0.057604 | 0.034954 | 0.06138 | 0.055125 | 0 | 0.0084525 | 0.026877 | 0.020413 | 0.039736 | 0.03944 | 0.042099 | 0.020274 | 0.013217 | 0.0087447 | 0.029249 | 0.032858 | 0.042303 | 0.027252 | 0.0307 | 0.034726 | 0.060957 | 0.052298 | 0.05204 | 0.10503 | 0.001532 | 0.10494
La | 0.98055 | 1.0153 | 0.91775 | 0.94637 | 0.84156 | 0.82432 | 0.8767 | 0.92295 | 0.90725 | 0.9518 | 0.9393 | 0.86022 | 0.88571 | 0.9408 | 0.94122 | 0.94063 | 0.88791 | 0.90052 | 0.80165 | 0.81511 | 0.82476 | 0.99734 | 0.9905 | 0.98063 | 0.9197 | 0.94191 | 0.91788 | 0.85962 | 0.90712 | 1.0342 | 1.0369 | 1.0538 | 1.0537 | 0.96615 | 0.80126 | 1.0533
Ce | 1.4358 | 1.5225 | 1.3774 | 1.3983 | 1.3596 | 1.2194 | 1.3153 | 1.5168 | 1.482 | 1.5087 | 1.3973 | 1.2971 | 1.3439 | 1.3961 | 1.2972 | 1.2528 | 1.3104 | 1.2882 | 1.3449 | 1.3997 | 1.4275 | 1.4287 | 1.4042 | 1.3763 | 1.4637 | 1.5473 | 1.5199 | 1.3043 | 1.3153 | 1.4339 | 1.6055 | 1.5079 | 1.5195 | 1.658 | 1.2189 | 1.6565
Pr | 0.099173 | 0.10011 | 0.096039 | 0.09688 | 0.10271 | 0.090186 | 0.099239 | 0.11378 | 0.1091 | 0.10977 | 0.09463 | 0.089062 | 0.096665 | 0.10122 | 0.079523 | 0.074517 | 0.098293 | 0.08373 | 0.12033 | 0.12044 | 0.12444 | 0.090421 | 0.086721 | 0.086097 | 0.11134 | 0.12106 | 0.11312 | 0.093344 | 0.089063 | 0.095219 | 0.11824 | 0.10526 | 0.10176 | 0.13401 | 0.074479 | 0.13389
Nd | 0.23948 | 0.25822 | 0.24301 | 0.23679 | 0.282 | 0.22264 | 0.25323 | 0.30006 | 0.30104 | 0.30757 | 0.23162 | 0.21793 | 0.23785 | 0.23377 | 0.17861 | 0.16826 | 0.22491 | 0.21006 | 0.35397 | 0.35097 | 0.35136 | 0.20646 | 0.2006 | 0.19193 | 0.28717 | 0.30805 | 0.3195 | 0.25574 | 0.24076 | 0.22307 | 0.31347 | 0.27689 | 0.26853 | 0.33828 | 0.16817 | 0.3538
Sm | 0.019508 | 0.018608 | 0.016786 | 0.013425 | 0.025347 | 0.019389 | 0.020591 | 0.026391 | 0.030666 | 0.031833 | 0.01807 | 0.019686 | 0.016496 | 0.018888 | 0.008618 | 0.010994 | 0.016746 | 0.011541 | 0.032798 | 0.034946 | 0.036129 | 0.0097511 | 0.0143 | 0.010155 | 0.021088 | 0.027967 | 0.027963 | 0.0208 | 0.022299 | 0.016142 | 0.029198 | 0.020313 | 0.02714 | 0.027444 | 0.008616 | 0.036111
Eu | 0 | 0 | 0 | 0 | 0 | 0 | 0 | 0 | 0 | 0 | 0 | 0 | 0 | 0 | 0 | 0 | 0 | 0 | 0 | 0 | 0 | 0 | 0 | 0 | 0 | 0 | 0 | 0 | 0 | 0 | 0 | 0 | 0 | 0 | 0 | 0.00037
Gd | 0 | 0.0065508 | 0.0053803 | 0 | 0.0069289 | 0 | 0.0056502 | 0.0087122 | 0.0097144 | 0.010814 | 0 | 0 | 0.0057994 | 0 | 0 | 0 | 0 | 0 | 0.012284 | 0.010819 | 0.0068672 | 0 | 0 | 0 | 0 | 0 | 0 | 0.0057067 | 0 | 0.0059099 | 0.0071305 | 0.0092416 | 0 | 0 | 0 | 0.012278
Tb | 0 | 0.0020642 | 0 | 0 | 0 | 0 | 0 | 0.0022255 | 0 | 0.0021827 | 0 | 0 | 0 | 0 | 0 | 0 | 0 | 0 | 0 | 0 | 0 | 0 | 0 | 0 | 0 | 0 | 0 | 0 | 0.0019676 | 0 | 0 | 0 | 0 | 0 | 0 | 0.002181
Dy | 0.0061079 | 0.0050314 | 0.006819 | 0.0043994 | 0.0049587 | 0.00599 | 0.0056246 | 0.010121 | 0.010871 | 0.0093243 | 0.0072068 | 0.0061787 | 0.0071414 | 0.0075071 | 0.0021651 | 0.0036707 | 0.0045875 | 0.0026304 | 0.0091523 | 0.0092883 | 0.010696 | 0.0034574 | 0.0033849 | 0.0018109 | 0.006556 | 0.0054268 | 0.0078929 | 0.005111 | 0.0050819 | 0.0042048 | 0.0086771 | 0.0068573 | 0.0073776 | 0.012155 | 0.00181 | 0.012144
Ho | 0 | 0 | 0 | 0 | 0 | 0 | 0 | 0 | 0 | 0 | 0 | 0 | 0 | 0 | 0 | 0 | 0 | 0 | 0 | 0 | 0 | 0 | 0 | 0 | 0 | 0 | 0 | 0 | 0 | 0 | 0 | 0 | 0 | 0 | 0 | 0
Er | 0.0042447 | 0.0040365 | 0.042953 | 0.0028717 | 0.0023096 | 0.0022837 | 0.0034726 | 0.0032251 | 0.0059771 | 0.0033864 | 0.00361 | 0.0019573 | 0.0029871 | 0.0039267 | 0.0020336 | 0 | 0.0018995 | 0.0021938 | 0.0034448 | 0.0033086 | 0.0046228 | 0.0011245 | 0.0018137 | 0 | 0.0025591 | 0 | 0.0026075 | 0.0032941 | 0.0025525 | 0.0023042 | 0.0034522 | 0.0011731 | 0.002648 | 0.0046756 | 0.000593 | 0.04294
Tm | 0 | 0 | 0 | 0 | 0 | 0 | 0 | 0 | 0 | 0 | 0 | 0 | 0 | 0 | 0 | 0 | 0 | 0 | 0 | 0 | 0 | 0 | 0 | 0 | 0 | 0 | 0 | 0 | 0 | 0 | 0 | 0 | 0 | 0 | 0 | 0.00066
Yb | 0.0034789 | 0.0037349 | 0.0022948 | 0.0021257 | 0.0034357 | 0.0020891 | 0.0024275 | 0.0034432 | 0.0034201 | 0.0019937 | 0.005304 | 0.0016243 | 0.0017273 | 0.0044282 | 0 | 0.0010154 | 0.0026115 | 0 | 0 | 0 | 0 | 0.001884 | 0.0013319 | 0 | 0.001119 | 0 | 0.0014103 | 0.001318 | 0.0010633 | 0.0026097 | 0.0030489 | 0.0011601 | 0.0019584 | 0.0039695 | 0 | 0.005302
Lu | 0 | 0 | 0 | 0 | 0 | 0 | 0 | 0 | 0 | 0 | 0 | 0 | 0 | 0 | 0 | 0 | 0 | 0 | 0 | 0 | 0 | 0 | 0 | 0 | 0 | 0 | 0 | 0 | 0 | 0 | 0 | 0 | 0 | 0 | 0 | 0.000812
Mg | 0.093891 | 0.10207 | 0.089415 | 0.093459 | 0.10876 | 0.076695 | 0.088376 | 0.077715 | 0.075957 | 0.088445 | 0.077879 | 0.066124 | 0.078095 | 0.079289 | 0.079926 | 0.07495 | 0.095379 | 0.081473 | 0.0854 | 0.078892 | 0.086313 | 0.092841 | 0.08429 | 0.078855 | 0.074617 | 0.091949 | 0.0917 | 0.082491 | 0.087691 | 0.08767 | 0.077218 | 0.073281 | 0.070996 | 0.072561 | 0.06611 | 0.10876
Ca | 1.1237 | 0.97161 | 1.1661 | 1.1775 | 1.1732 | 1.5019 | 1.2371 | 0.87552 | 0.93202 | 0.79677 | 1.1507 | 1.3833 | 1.22 | 1.1781 | 1.4219 | 1.4426 | 1.3113 | 1.3814 | 1.0561 | 1.0293 | 1.0031 | 1.1209 | 1.2229 | 1.2748 | 1.0773 | 0.92964 | 0.92985 | 1.3176 | 1.2417 | 1.0949 | 0.76502 | 0.87539 | 0.86404 | 0.73518 | 0.73453 | 1.5012
Mn | 0.010409 | 0.014219 | 0.01413 | 0.013545 | 0.010697 | 0.0096155 | 0.01335 | 0.011999 | 0.010511 | 0.01545 | 0.016568 | 0.01086 | 0.012125 | 0.015059 | 0.014104 | 0.013741 | 0.014573 | 0.01205 | 0.012759 | 0.012594 | 0.014429 | 0.015617 | 0.013131 | 0.012154 | 0.010542 | 0.014207 | 0.012628 | 0.010405 | 0.011423 | 0.014017 | 0.013834 | 0.01467 | 0.016016 | 0.0156 | 0.009612 | 0.01656
Fe | 1.1814 | 1.2515 | 1.1472 | 1.1859 | 1.0916 | 0.93793 | 1.094 | 1.6945 | 1.5737 | 1.7006 | 1.1708 | 1.0879 | 1.1534 | 1.205 | 1.0353 | 1.0369 | 1.1251 | 1.0494 | 1.4876 | 1.4962 | 1.5186 | 1.1804 | 1.1582 | 1.1272 | 1.4594 | 1.4985 | 1.4821 | 1.0873 | 1.1114 | 1.1622 | 1.6628 | 1.6232 | 1.644 | 1.6626 | 0.93756 | 1.6992
Sr | 0 | 0 | 0 | 0 | 0 | 0 | 0 | 0 | 0 | 0 | 0 | 0 | 0 | 0 | 0 | 0 | 0 | 0 | 0 | 0 | 0 | 0 | 0 | 0 | 0 | 0 | 0 | 0 | 0 | 0 | 0 | 0 | 0 | 0 | 0 | 0
Pb | 0 | 0 | 0 | 0 | 0 | 0 | 0 | 0 | 0 | 0 | 0 | 0 | 0 | 0 | 0 | 0 | 0 | 0 | 0 | 0 | 0 | 0 | 0 | 0 | 0 | 0 | 0 | 0 | 0 | 0 | 0 | 0 | 0 | 0 | 0 | 0.001
P | 0.023933 | 0.022744 | 0.02199 | 0.019802 | 0.022515 | 0.031787 | 0.024696 | 0.021207 | 0.024727 | 0.020515 | 0.021684 | 0.023327 | 0.026555 | 0.024484 | 0.026838 | 0.026803 | 0.022488 | 0.02729 | 0.025077 | 0.025906 | 0.021575 | 0.018421 | 0.020737 | 0.02011 | 0.022735 | 0.020607 | 0.018895 | 0.026106 | 0.02295 | 0.066482 | 0.019319 | 0.019101 | 0.018416 | 0.021741 | 0.018402 | 0.066442
Nb | 0.011254 | 0.0072379 | 0.0091997 | 0.0092466 | 0.0071159 | 0.0082307 | 0.0090828 | 0.029889 | 0.03022 | 0.025873 | 0.008792 | 0.011894 | 0.0091318 | 0.011715 | 0.009054 | 0.0063147 | 0.012329 | 0.0088394 | 0.043347 | 0.042056 | 0.042123 | 0.011961 | 0.01118 | 0.011251 | 0.026745 | 0.025996 | 0.026238 | 0.010089 | 0.0088063 | 0.0080442 | 0.022891 | 0.022148 | 0.019489 | 0.020613 | 0.006311 | 0.043326
Ta | 0 | 0 | 0 | 0 | 0 | 0 | 0 | 0.0024009 | 0.0021008 | 0 | 0 | 0 | 0 | 0 | 0 | 0 | 0 | 0 | 0 | 0.0025827 | 0 | 0 | 0 | 0 | 0 | 0 | 0 | 0 | 0 | 0 | 0 | 0.0029527 | 0 | 0 | 0 | 0.002951
W | 0.00069075 | 0.00085939 | 0.0008139 | 0 | 0.00062064 | 0 | 0 | 0.0011174 | 0.0017817 | 0.0020358 | 0 | 0 | 0.00080482 | 0 | 0 | 0 | 0.00078261 | 0.00076991 | 0.0012513 | 0.00084785 | 0.001418 | 0 | 0.00058314 | 0.00077457 | 0.0014066 | 0.0016609 | 0.0019533 | 0.00061776 | 0 | 0.0013242 | 0.00095483 | 0.0015345 | 0 | 0.001547 | 0 | 0.006102
F | 0 | 0 | 0 | 0 | 0 | 0 | 0 | 0 | 0 | 0 | 0 | 0 | 0 | 0 | 0 | 0 | 0 | 0 | 0 | 0 | 0 | 0 | 0 | 0 | 0 | 0 | 0 | 0 | 0 | 0 | 0 | 0 | 0 | 0 | 0 | 0
O | 22 | 22 | 22 | 22 | 22 | 22 | 22 | 22 | 22 | 22 | 22 | 22 | 22 | 22 | 22 | 22 | 22 | 22 | 22 | 22 | 22 | 22 | 22 | 22 | 22 | 22 | 22 | 22 | 22 | 22 | 22 | 22 | 22 | 22
TOTAL | 13.0797 | 13.0875 | 13.0544 | 13.0698 | 13.0574 | 13.0391 | 13.0574 | 13.1203 | 13.0979 | 13.1016 | 13.0639 | 13.0578 | 13.0627 | 13.0719 | 13.0539 | 13.0541 | 13.0368 | 13.0431 | 13.0339 | 13.0379 | 13.0525 | 13.0637 | 13.067 | 13.0624 | 13.0612 | 13.0685 | 13.0602 | 13.054 | 13.0496 | 13.0639 | 13.1202 | 13.114 | 13.1196 | 13.1442
[35 empty] | MIN | MAX
4Si site | 4.0888 | 4.0791 | 4.1699 | 4.1514 | 4.1373 | 4.1125 | 4.1573 | 4.0095 | 4.11 | 4.1405 | 4.0909 | 4.1002 | 4.1298 | 4.0748 | 4.0828 | 4.109 | 4.1205 | 4.1154 | 4.1809 | 4.1738 | 4.1737 | 4.1296 | 4.1212 | 4.1324 | 4.1593 | 4.1502 | 4.1458 | 4.1279 | 4.1588 | 4.0591 | 3.9976 | 4.0316 | 4.0389 | 4.0068 | 3.9976 | 4.1809
4A site | 4.0051 | 4.0436 | 3.9622 | 3.9787 | 3.9904 | 3.9758 | 3.9628 | 4.0255 | 4.0021 | 3.9623 | 3.9989 | 3.9696 | 3.9662 | 4.0295 | 3.9864 | 3.9528 | 3.9419 | 3.9393 | 3.9095 | 3.941 | 3.9643 | 3.9589 | 3.9913 | 3.9785 | 3.9507 | 3.9642 | 3.9682 | 3.967 | 3.9498 | 4.0132 | 4.0568 | 4.0396 | 4.0414 | 4.0769 | 3.9095 | 4.0769
1B site | 1 | 1 | 1 | 1 | 1 | 1 | 1 | 1 | 1 | 1 | 1 | 1 | 1 | 1 | 1 | 1 | 1 | 1 | 1 | 1 | 1 | 1 | 1 | 1 | 1 | 1 | 1 | 1 | 1 | 1 | 1 | 1 | 1 | 1 | 1 | 1
2C site | 1.9858 | 1.9648 | 1.9223 | 1.9397 | 1.9297 | 1.9508 | 1.9373 | 2.0853 | 1.9858 | 1.9988 | 1.9741 | 1.988 | 1.9667 | 1.9677 | 1.9847 | 1.9922 | 1.9744 | 1.9884 | 1.9436 | 1.923 | 1.9145 | 1.9752 | 1.9545 | 1.9515 | 1.9512 | 1.9541 | 1.9462 | 1.9591 | 1.941 | 1.9916 | 2.0657 | 2.0428 | 2.0392 | 2.0605 | 1.9145 | 2.0853
2D site | 2 | 2 | 2 | 2 | 2 | 2 | 2 | 2 | 2 | 2 | 2 | 2 | 2 | 2 | 2 | 2 | 2 | 2 | 2 | 2 | 2 | 2 | 2 | 2 | 2 | 2 | 2 | 2 | 2 | 2 | 2 | 2 | 2 | 2 | 2 | 2
Fe' | 0.18139 | 0.25147 | 0.14723 | 0.18588 | 0.091621 | -0.062069 | 0.094019 | 0.69448 | 0.57366 | 0.70064 | 0.1708 | 0.087875 | 0.15344 | 0.20496 | 0.035251 | 0.036853 | 0.12509 | 0.049399 | 0.48755 | 0.49616 | 0.51862 | 0.18037 | 0.15825 | 0.12721 | 0.45938 | 0.4985 | 0.48209 | 0.087283 | 0.11138 | 0.1622 | 0.66282 | 0.62315 | 0.644 | 0.66257 | -0.062069 | 0.70064
Ti' | 0.69949 | 0.67482 | 0.68995 | 0.70637 | 0.61069 | 0.74312 | 0.63911 | 0.81423 | 0.73813 | 0.76498 | 0.75238 | 0.80027 | 0.71395 | 0.77731 | 0.81826 | 0.80196 | 0.87943 | 0.80579 | 0.87099 | 0.85725 | 0.83542 | 0.70107 | 0.73515 | 0.73049 | 0.85468 | 0.81971 | 0.79483 | 0.71729 | 0.68663 | 0.61184 | 0.80637 | 0.8229 | 0.80718 | 0.71457 | 0.61069 | 0.87943
Al | 0.69254 | 0.70578 | 0.65848 | 0.63021 | 0.81887 | 0.72027 | 0.77586 | 0.24808 | 0.32325 | 0.24217 | 0.69963 | 0.64129 | 0.70097 | 0.60724 | 0.63954 | 0.65277 | 0.51669 | 0.64213 | 0.20475 | 0.20581 | 0.20307 | 0.70637 | 0.62468 | 0.64056 | 0.21073 | 0.27068 | 0.30467 | 0.68138 | 0.71004 | 0.76282 | 0.30043 | 0.29557 | 0.29143 | 0.40094 | 0.20307 | 0.81887
Fe/Fe+Al+Ti | 0.11528 | 0.15408 | 0.098438 | 0.12209 | 0.06023 | -0.044293 | 0.062306 | 0.39531 | 0.35085 | 0.41026 | 0.10525 | 0.057456 | 0.097836 | 0.12894 | 0.02361 | 0.024707 | 0.082229 | 0.032992 | 0.31188 | 0.31821 | 0.33307 | 0.1136 | 0.10424 | 0.084904 | 0.30127 | 0.31374 | 0.30481 | 0.058739 | 0.073857 | 0.10554 | 0.37455 | 0.3578 | 0.36956 | 0.37263 | -0.044293 | 0.41026
Ca | 1.1237 | 0.97161 | 1.1661 | 1.1775 | 1.1732 | 1.5019 | 1.2371 | 0.87552 | 0.93202 | 0.79677 | 1.1507 | 1.3833 | 1.22 | 1.1781 | 1.4219 | 1.4426 | 1.3113 | 1.3814 | 1.0561 | 1.0293 | 1.0031 | 1.1209 | 1.2229 | 1.2748 | 1.0773 | 0.92964 | 0.92985 | 1.3176 | 1.2417 | 1.0949 | 0.76502 | 0.87539 | 0.86404 | 0.73518 | 0.73518 | 1.5019
Ca+Ti+Zr | 2.0888 | 1.8269 | 2.1349 | 2.1576 | 2.0303 | 2.6511 | 2.1574 | 1.8686 | 1.8712 | 1.695 | 2.1218 | 2.5152 | 2.1947 | 2.1956 | 2.5845 | 2.6089 | 2.4841 | 2.5326 | 2.1345 | 2.0832 | 2.027 | 2.062 | 2.2507 | 2.3238 | 2.2132 | 1.954 | 1.9308 | 2.3689 | 2.2218 | 1.9733 | 1.7293 | 1.8595 | 1.8347 | 1.5976 | 1.5976 | 2.6511
S REE | 2.7884 | 2.9361 | 2.7085 | 2.7012 | 2.6288 | 2.3863 | 2.5823 | 2.9077 | 2.86 | 2.9374 | 2.6971 | 2.4938 | 2.5982 | 2.7066 | 2.5094 | 2.4519 | 2.5474 | 2.4989 | 2.6785 | 2.7445 | 2.7864 | 2.7391 | 2.7029 | 2.6469 | 2.8133 | 2.9518 | 2.9103 | 2.5492 | 2.5852 | 2.8175 | 3.1256 | 2.9826 | 2.9826 | 3.1446 | 2.3863 | 3.1446
La/Yb | 281.8554 | 271.8395 | 399.921 | 445.207 | 244.9432 | 394.5806 | 361.1487 | 268.0518 | 265.2659 | 477.4121 | 177.0933 | 529.5983 | 512.7735 | 212.4574 |  | 926.3878 | 339.9998 |  |  |  |  | 529.3665 | 743.6532 |  | 821.8774 |  | 650.8285 | 652.1978 | 853.0941 | 396.2694 | 340.0961 | 908.3109 | 538.0344 | 243.3965 | 177.0933 | 926.3878
La/Sm | 50.265 | 54.5616 | 54.674 | 70.4916 | 33.2017 | 42.5155 | 42.5771 | 34.9721 | 29.5847 | 29.9003 | 51.9801 | 43.696 | 53.6928 | 49.8092 | 109.2147 | 85.5617 | 53.0209 | 78.0305 | 24.4421 | 23.3248 | 22.8284 | 102.2802 | 69.2633 | 96.5631 | 43.6127 | 33.6796 | 32.8243 | 41.3277 | 40.68 | 64.0667 | 35.5134 | 51.8769 | 38.8248 | 35.2045 | 22.8284 | 109.2147
Gd/Yb | 0 | 1.754 | 2.3445 | 0 | 2.0167 | 0 | 2.3275 | 2.5303 | 2.8403 | 5.4241 | 0 | 0 | 3.3575 | 0 |  | 0 | 0 |  |  |  |  | 0 | 0 |  | 0 |  | 0 | 4.3297 | 0 | 2.2646 | 2.3387 | 7.966 | 0 | 0 | 0 | 7.966

## Mundine ox
SAMPLE | 04-13H1 | 04-13H2 | 04-13H3 | 04-13H4 | 04-13J2 | 04-13J3
SiO2 | 20.5556 | 20.7572 | 20.5819 | 21.1343 | 20.7462 | 20.203
TiO2 | 17.6996 | 18.2616 | 18.2533 | 17.497 | 16.3793 | 16.3479
ZrO2 | 2.2482 | 2.6171 | 0.95636 | 2.6195 | 1.7019 | 1.6994
HfO2 | 0.11931 | 0.10891 | 0.038641 | 0.1603 | 0.16149 | 0.15879
ThO2 | b.d. | 0.35036 | 0.39842 | 1.0914 | 1.7041 | 1.6467
UO2 | 0.03055 | b.d. | b.d. | b.d. | 0.049241 | 0.036736
Al2O3 | 2.8564 | 2.6299 | 2.5799 | 3.0769 | 2.1756 | 2.0927
Cr2O3 | b.d. | 0.019948 | b.d. | b.d. | b.d. | b.d.
Y2O3 | 0.88209 | 0.8848 | 1.1409 | 0.9369 | 1.0755 | 1.0478
La2O3 | 14.2935 | 13.8518 | 14.2227 | 12.8483 | 13.8453 | 13.6795
Ce2O3 | 20.7243 | 20.2941 | 21.761 | 19.647 | 21.2946 | 20.8885
Pr2O3 | 1.3849 | 1.4063 | 1.6517 | 1.5373 | 1.4953 | 1.4696
Nd2O3 | 3.7817 | 3.8093 | 4.2693 | 4.2301 | 3.8377 | 3.8683
Sm2O3 | 0.37137 | 0.39059 | 0.48733 | 0.50713 | 0.41131 | 0.33941
Eu2O3 | b.d. | b.d. | b.d. | b.d. | b.d. | b.d.
Gd2O3 | b.d. | 0.11407 | 0.21061 | 0.11075 | 0.21638 | 0.12018
Tb2O3 | b.d. | b.d. | b.d. | 0.042815 | b.d. | b.d.
Dy2O3 | 0.16438 | 0.17838 | 0.19368 | 0.19165 | 0.15736 | 0.18544
Ho2O3 | b.d. | b.d. | b.d. | b.d. | b.d. | b.d.
Er2O3 | 0.091811 | 0.094351 | 0.11317 | 0.092884 | 0.098007 | 0.092659
Tm2O3 | b.d. | b.d. | b.d. | b.d. | b.d. | b.d.
Yb2O3 | 0.083575 | 0.079265 | 0.073929 | 0.070602 | 0.079952 | 0.083452
Lu2O3 | b.d. | b.d. | b.d. | b.d. | b.d. | b.d.
MgO | 0.24873 | 0.23174 | 0.24907 | 0.22353 | 0.25124 | 0.24216
CaO | 4.6005 | 5.0045 | 3.8921 | 5.2111 | 3.5012 | 3.5038
MnO | 0.081407 | 0.070955 | 0.11339 | 0.12872 | 0.096522 | 0.062618
FeO | 8.2671 | 8.2211 | 8.8074 | 6.7643 | 9.7234 | 9.8432
SrO | b.d. | b.d. | b.d. | b.d. | b.d. | b.d.
PbO | b.d. | b.d. | b.d. | b.d. | b.d. | b.d.
P2O5 | 0.37487 | 0.37605 | 0.17126 | 0.3367 | 0.1505 | 0.14068
Nb2O5 | 0.44825 | 0.33813 | 0.14289 | 0.41649 | 0.33726 | 0.32515
Ta2O5 | b.d. | b.d. | b.d. | b.d. | 0.042951 | 0.062268
WO3 | 0.11777 | 0.058246 | b.d. | 0.04703 | 0.45361 | 0.4163
F | b.d. | b.d. | b.d. | b.d. | b.d. | b.d.
TOTAL | 99.4259 | 100.1488 | 100.3089 | 98.9227 | 99.986 | 98.5563

## Mundine cat
SAMPLE | 04-13H1 | 04-13H2 | 04-13H3 | 04-13H4 | 04-13J2 | 04-13J3 | MAX | MIN
Si | 4.0448 | 4.0406 | 4.0682 | 4.1399 | 4.1766 | 4.1313 | 4.1766 | 4.0406
Ti | 2.6193 | 2.6734 | 2.7134 | 2.5776 | 2.4799 | 2.5141 | 2.7134 | 2.4799
Zr | 0.21573 | 0.24843 | 0.092183 | 0.25023 | 0.16708 | 0.16947 | 0.25023 | 0.092183
Hf | 0.0067022 | 0.0060523 | 0.0021804 | 0.0089642 | 0.0092811 | 0.0092695 | 0.0092811 | 0.0021804
Th | 0 | 0.015521 | 0.017922 | 0.048656 | 0.078075 | 0.076632 | 0.078075 | 0
U | 0.0013377 | 0 | 0 | 0 | 0.002206 | 0.0016717 | 0.002206 | 0
Al | 0.66264 | 0.60353 | 0.60119 | 0.71057 | 0.51637 | 0.50451 | 0.71057 | 0.50451
Cr | 0 | 0.0030706 | 0 | 0 | 0 | 0 | 0.0030706 | 0
Y | 0.092378 | 0.091666 | 0.12001 | 0.097676 | 0.11524 | 0.11403 | 0.12001 | 0.091666
La | 1.0374 | 0.99457 | 1.0369 | 0.92834 | 1.0281 | 1.0318 | 1.0374 | 0.92834
Ce | 1.4931 | 1.4464 | 1.5748 | 1.4091 | 1.5696 | 1.5639 | 1.5748 | 1.4091
Pr | 0.099301 | 0.099751 | 0.11896 | 0.10973 | 0.10969 | 0.1095 | 0.11896 | 0.099301
Nd | 0.26579 | 0.26485 | 0.3014 | 0.29596 | 0.27595 | 0.28253 | 0.3014 | 0.26485
Sm | 0.025185 | 0.026203 | 0.033196 | 0.034236 | 0.028538 | 0.023919 | 0.034236 | 0.023919
Eu | 0 | 0 | 0 | 0 | 0 | 0 | 0 | 0
Gd | 0 | 0.0073618 | 0.013802 | 0.0071922 | 0.014442 | 0.0081479 | 0.014442 | 0
Tb | 0 | 0 | 0 | 0.002755 | 0 | 0 | 0.002755 | 0
Dy | 0.010422 | 0.011188 | 0.012335 | 0.012096 | 0.010207 | 0.012218 | 0.012335 | 0.010207
Ho | 0 | 0 | 0 | 0 | 0 | 0 | 0 | 0
Er | 0.005676 | 0.0057703 | 0.0070282 | 0.0057164 | 0.006199 | 0.005953 | 0.0070282 | 0.005676
Tm | 0 | 0 | 0 | 0 | 0 | 0 | 0 | 0
Yb | 0.0050148 | 0.004705 | 0.0044559 | 0.0042173 | 0.0049082 | 0.0052037 | 0.0052037 | 0.0042173
Lu | 0 | 0 | 0 | 0 | 0 | 0 | 0 | 0
Mg | 0.072941 | 0.06723 | 0.073371 | 0.065255 | 0.07538 | 0.073798 | 0.07538 | 0.065255
Ca | 0.96998 | 1.0438 | 0.8243 | 1.0938 | 0.75527 | 0.76772 | 1.0938 | 0.75527
Mn | 0.013569 | 0.011699 | 0.018984 | 0.021358 | 0.01646 | 0.010846 | 0.021358 | 0.010846
Fe | 1.3605 | 1.3384 | 1.4559 | 1.1082 | 1.6371 | 1.6834 | 1.6834 | 1.1082
Sr | 0 | 0 | 0 | 0 | 0 | 0 | 0 | 0
Pb | 0 | 0 | 0 | 0 | 0 | 0 | 0 | 0
P | 0.062456 | 0.061979 | 0.028661 | 0.055843 | 0.025654 | 0.024357 | 0.062456 | 0.024357
Nb | 0.039879 | 0.029759 | 0.01277 | 0.036887 | 0.030698 | 0.030062 | 0.039879 | 0.01277
Ta | 0 | 0 | 0 | 0 | 0.0023517 | 0.0034629 | 0.0034629 | 0
W | 0.0020021 | 0.00097957 | 0 | 0.00079593 | 0.0078898 | 0.0073548 | 0.0078898 | 0
F | 0 | 0 | 0 | 0 | 0 | 0 | 0 | 0
O | 22 | 22 | 22 | 22 | 22 | 22
TOTAL | 13.1061 | 13.0969 | 13.132 | 13.0251 | 13.1433 | 13.1652
[7 empty] | MAX | MIN
4Si site | 4.0448 | 4.0406 | 4.0682 | 4.1399 | 4.1766 | 4.1313 | 4.1766 | 4.0406
4A site | 4.0056 | 4.0118 | 4.0652 | 4.0495 | 3.9985 | 4.0033 | 4.0652 | 3.9985
1B site | 1 | 1 | 1 | 1 | 1 | 1 | 1 | 1
2C site | 2.0557 | 2.0445 | 1.9986 | 1.8357 | 1.9682 | 2.0306 | 2.0557 | 1.8357
2D site | 2 | 2 | 2 | 2 | 2 | 2 | 2 | 2
Fe' | 0.36049 | 0.33838 | 0.45591 | 0.10816 | 0.63712 | 0.68337 | 0.68337 | 0.10816
Ti' | 0.6193 | 0.67342 | 0.71337 | 0.57765 | 0.47992 | 0.51412 | 0.71337 | 0.47992
Al | 0.66264 | 0.60353 | 0.60119 | 0.71057 | 0.51637 | 0.50451 | 0.71057 | 0.50451
Fe/Fe+Al+Ti | 0.21948 | 0.20948 | 0.25751 | 0.07746 | 0.39006 | 0.40151 | 0.40151 | 0.07746
Ca | 0.96998 | 1.0438 | 0.8243 | 1.0938 | 0.75527 | 0.76772 | 1.0938 | 0.75527
Ca+Ti+Zr | 1.805 | 1.9657 | 1.6299 | 1.9216 | 1.4023 | 1.4513 | 1.9657 | 1.4023
S REE | 2.9419 | 2.8608 | 3.103 | 2.8094 | 3.0477 | 3.0432 | 3.103 | 2.8094
La/Yb | 206.8765 | 211.3848 | 232.7106 | 220.1292 | 209.4701 | 198.2816 | 232.7106 | 198.2816
La/Sm | 41.1933 | 37.9558 | 31.2363 | 27.1159 | 36.0268 | 43.1364 | 43.1364 | 27.1159
Gd/Yb | 0 | 1.5647 | 3.0974 | 1.7054 | 2.9424 | 1.5658 | 3.0974 | 0

## Moon ox
SAMPLE | 10047-222A | 10047-11A | 10047-11B | 10047-11E
SiO2 | 22.2825 | 19.8454 | 19.7165 | 19.9565
TiO2 | 19.9371 | 17.8219 | 17.6662 | 17.7105
ZrO2 | 2.6769 | 2.8258 | 2.8324 | 2.7964
HfO2 | 0.20806 | 0.19303 | 0.19204 | 0.22446
ThO2 | 0.17657 | 0.25641 | 0.25557 | 0.25062
UO2 | b.d. | b.d. | b.d. | b.d.
Al2O3 | 1.517 | 1.3467 | 1.7967 | 1.2716
Cr2O3 | b.d. | 0.082048 | 0.10631 | 0.13201
Y2O3 | 1.1832 | 1.6635 | 1.4979 | 1.3467
La2O3 | 6.0709 | 6.4486 | 6.6015 | 6.5624
Ce2O3 | 16.7289 | 16.7806 | 16.9136 | 17.0582
Pr2O3 | 2.1468 | 2.1121 | 2.0728 | 2.1162
Nd2O3 | 9.2829 | 8.652 | 8.9143 | 8.9009
Sm2O3 | 1.5605 | 1.4984 | 1.5724 | 1.6027
Eu2O3 | b.d. | b.d. | b.d. | b.d.
Gd2O3 | 0.69016 | 0.81892 | 0.68173 | 0.71248
Tb2O3 | 0.089587 | 0.084191 | 0.11529 | 0.089468
Dy2O3 | 0.33383 | 0.45813 | 0.43109 | 0.40346
Ho2O3 | b.d. | b.d. | b.d. | b.d.
Er2O3 | 0.084984 | 0.12214 | 0.084486 | 0.086968
Tm2O3 | b.d. | b.d. | b.d. | b.d.
Yb2O3 | 0.020195 | 0.033745 | b.d. | 0.019828
Lu2O3 | b.d. | b.d. | b.d. | b.d.
MgO | 0.012919 | 0.028167 | 0.032272 | 0.023924
CaO | 5.6597 | 5.4666 | 5.2704 | 5.4805
MnO | 0.053268 | 0.084364 | 0.07777 | 0.081913
FeO | 7.8309 | 8.8928 | 8.6487 | 9.2332
SrO | b.d. | b.d. | b.d. | b.d.
PbO | b.d. | b.d. | b.d. | b.d.
P2O5 | 0.44006 | 0.45211 | 0.37079 | 0.39761
Nb2O5 | 1.3084 | 3.0499 | 2.8582 | 3.0654
Ta2O5 | 0.033397 | 0.080316 | 0.088111 | 0.094771
WO3 | 0.049975 | 0.042244 | 0.090288 | 0.058044
F | b.d. | b.d. | b.d. | b.d.
TOTAL | 100.3788 | 99.1401 | 98.8873 | 99.6767

## Moon cat
SAMPLE | 10047-222A | 10047-11A | 10047-11B | 10047-11E | MAX | MIN
Si | 4.2183 | 3.9242 | 3.9115 | 3.9382 | 4.2183 | 3.9115
Ti | 2.8385 | 2.6504 | 2.6358 | 2.6284 | 2.8385 | 2.6284
Zr | 0.24713 | 0.27249 | 0.27403 | 0.26911 | 0.27403 | 0.24713
Hf | 0.011244 | 0.010896 | 0.010877 | 0.012645 | 0.012645 | 0.010877
Th | 0.0076073 | 0.011539 | 0.011539 | 0.011255 | 0.011539 | 0.0076073
U | 0 | 0 | 0 | 0 | 0 | 0
Al | 0.33856 | 0.31396 | 0.42022 | 0.29584 | 0.42022 | 0.29584
Cr | 0 | 0.01283 | 0.016677 | 0.0206 | 0.0206 | 0
Y | 0.11921 | 0.17506 | 0.15816 | 0.14144 | 0.17506 | 0.11921
La | 0.42391 | 0.47034 | 0.48308 | 0.47767 | 0.48308 | 0.42391
Ce | 1.1595 | 1.2149 | 1.2286 | 1.2325 | 1.2325 | 1.1595
Pr | 0.14809 | 0.15218 | 0.14984 | 0.15217 | 0.15218 | 0.14809
Nd | 0.62767 | 0.61107 | 0.63165 | 0.62737 | 0.63165 | 0.61107
Sm | 0.10181 | 0.10211 | 0.10751 | 0.109 | 0.109 | 0.10181
Eu | 0 | 0 | 0 | 0 | 0 | 0
Gd | 0.043316 | 0.053687 | 0.044839 | 0.046613 | 0.053687 | 0.043316
Tb | 0.0055711 | 0.0054687 | 0.0075133 | 0.0057996 | 0.0075133 | 0.0054687
Dy | 0.020362 | 0.029188 | 0.027556 | 0.025653 | 0.029188 | 0.020362
Ho | 0 | 0 | 0 | 0 | 0 | 0
Er | 0.0050546 | 0.0075883 | 0.005266 | 0.005392 | 0.0075883 | 0.0050546
Tm | 0 | 0 | 0 | 0 | 0 | 0
Yb | 0.0011658 | 0.0020348 | 0 | 0.0011932 | 0.0020348 | 0
Lu | 0 | 0 | 0 | 0 | 0 | 0
Mg | 0.0036449 | 0.0083008 | 0.0095417 | 0.007036 | 0.0095417 | 0.0036449
Ca | 1.148 | 1.1583 | 1.1204 | 1.1588 | 1.1588 | 1.1204
Mn | 0.0085418 | 0.014131 | 0.013069 | 0.013692 | 0.014131 | 0.0085418
Fe | 1.2398 | 1.4707 | 1.435 | 1.5238 | 1.5238 | 1.2398
Sr | 0 | 0 | 0 | 0 | 0 | 0
Pb | 0 | 0 | 0 | 0 | 0 | 0
P | 0.070537 | 0.075695 | 0.062283 | 0.066435 | 0.075695 | 0.062283
Nb | 0.11199 | 0.27268 | 0.25637 | 0.2735 | 0.2735 | 0.11199
Ta | 0.0017195 | 0.0043193 | 0.004754 | 0.0050863 | 0.0050863 | 0.0017195
W | 0.00081738 | 0.0007217 | 0.0015476 | 0.00098961 | 0.0015476 | 0.0007217
F | 0 | 0 | 0 | 0 | 0 | 0
O | 22 | 22 | 22 | 22
TOTAL | 12.9021 | 13.0248 | 13.0276 | 13.0503
[5 empty] | MAX | MIN
4Si site | 4.2183 | 3.9242 | 3.9115 | 3.9382 | 4.2183 | 3.9115
4A site | 3.8113 | 3.9935 | 3.9759 | 3.9949 | 3.9949 | 3.8113
1B site | 1 | 1 | 1 | 1 | 1 | 1
2C site | 1.8725 | 2.107 | 2.1402 | 2.1172 | 2.1402 | 1.8725
2D site | 2 | 2 | 2 | 2 | 2 | 2
Fe' | 0.23982 | 0.47066 | 0.43498 | 0.52384 | 0.52384 | 0.23982
Ti' | 0.8385 | 0.65037 | 0.63582 | 0.62843 | 0.8385 | 0.62843
Al | 0.33856 | 0.31396 | 0.42022 | 0.29584 | 0.42022 | 0.29584
Fe/Fe+Al+Ti | 0.16926 | 0.32799 | 0.29173 | 0.36174 | 0.36174 | 0.16926
Ca | 1.148 | 1.1583 | 1.1204 | 1.1588 | 1.1588 | 1.1204
Ca+Ti+Zr | 2.2337 | 2.0811 | 2.0302 | 2.0564 | 2.2337 | 2.0302
S REE | 2.5365 | 2.6486 | 2.6858 | 2.6834 | 2.6858 | 2.5365
La/Yb | 363.6264 | 231.1545 |  | 400.3411 | 400.3411 | 231.1545
La/Sm | 4.1636 | 4.6062 | 4.4935 | 4.3824 | 4.6062 | 4.1636
Gd/Yb | 37.1557 | 26.3848 |  | 39.0672 | 39.0672 | 26.3848

## Altered ox
SAMPLE | 04-13A2 | 04-13C3 | 04-13F2 | 04-13K4 | 04-13J1 | 04-121H4 | 09-09D3 | 09-09D2 | 09-09E2 | 09-09G1 | 09-09K3
SiO2 | 23.3904 | 23.4393 | 22.4877 | b.d. | 20.9361 | 26.1255 | 20.9606 | 25.3709 | 21.2041 | 21.1267 | 21.0879
TiO2 | 17.3088 | 15.934 | 17.059 | 16.7085 | 16.4361 | 27.8088 | 18.0686 | 16.7915 | 17.4946 | 17.7579 | 17.683
ZrO2 | 2.4059 | 1.7882 | 2.5465 | 1.9218 | 1.2887 | 5.7385 | 2.1355 | 1.5909 | 1.291 | 1.2707 | 1.1105
HfO2 | 0.11169 | 0.070728 | 0.095162 | 0.11029 | 0.11572 | 0.2145 | 0.10765 | 0.10869 | 0.095653 | 0.080669 | 0.060295
ThO2 | 2.9381 | 4.0047 | 3.1536 | 1.5231 | 2.861 | 2.1181 | 1.7232 | 1.9447 | 2.3057 | 3.4762 | 1.8881
UO2 | 0.067764 | 0.11648 | 0.14945 | b.d. | 0.47113 | 0.40137 | 0.03044 | 0.043805 | 0.1027 | 0.05444 | 0.07536
Al2O3 | 2.7382 | 1.8805 | 1.0812 | 4.266 | 1.3352 | 1.1985 | 2.1687 | 2.2504 | 0.87001 | 0.94231 | 0.7297
Cr2O3 | b.d. | b.d. | b.d. | b.d. | b.d. | 0 | 0.005219 | 0.00552 | 0 | 0.024055 | 0.11155
Y2O3 | 0.39595 | 0.60412 | 0.20244 | 0.3677 | 1.2755 | 1.2184 | 0.78495 | 0.41002 | 0.36113 | 1.1238 | 0.68018
La2O3 | 11.4732 | 11.1068 | 11.3007 | 14.3634 | 10.6508 | 1.5558 | 12.1866 | 12.1907 | 12.1763 | 9.1743 | 12.3647
Ce2O3 | 17.3957 | 18.9608 | 18.0251 | 20.6258 | 18.6218 | 5.6338 | 18.6543 | 18.2576 | 20.2661 | 18.1434 | 19.8874
Pr2O3 | 1.3608 | 1.5139 | 1.5615 | 1.3881 | 1.5629 | 0.40839 | 1.4867 | 1.4494 | 1.8251 | 1.6946 | 1.6947
Nd2O3 | 3.3645 | 4.1959 | 4.1433 | 3.3288 | 4.5987 | 1.4529 | 4.4044 | 4.4588 | 5.1202 | 6.4125 | 5.3815
Sm2O3 | 0.21699 | 0.41957 | 0.35219 | 0.23391 | 0.56075 | 0.30036 | 0.52316 | 0.50751 | 0.55173 | 0.86485 | 0.62261
Eu2O3 | b.d. | b.d. | b.d. | b.d. | b.d. | 0 | 0 | 0 | 0 | 0 | 0
Gd2O3 | 0.13632 | 0.096675 | b.d. | b.d. | 0.28537 | 0.18106 | 0.14793 | 0.088884 | 0.11509 | 0.49879 | 0.24441
Tb2O3 | b.d. | b.d. | b.d. | b.d. | b.d. | 0.039731 | 0 | 0.019445 | 0.004524 | 0.01985 | 0.015407
Dy2O3 | 0.090709 | 0.14849 | 0.094568 | 0.10055 | 0.23361 | 0.44228 | 0.17501 | 0.13786 | 0.1182 | 0.33703 | 0.20301
Ho2O3 | b.d. | b.d. | b.d. | b.d. | b.d. | 0.050773 | 0 | 0.049402 | 0 | 0 | 0
Er2O3 | 0.061949 | 0.056893 | 0.048019 | 0.046221 | 0.1136 | 0.26188 | 0.069487 | 0.049402 | 0.052319 | 0.10422 | 0.060513
Tm2O3 | b.d. | b.d. | b.d. | b.d. | b.d. | 0.011652 | 0 | 0.000197 | 0 | 0 | 0
Yb2O3 | 0.048869 | b.d. | b.d. | 0.049484 | 0.086884 | 0.12575 | 0.075221 | 0.039437 | 0.004179 | 0.0216 | 0
Lu2O3 | b.d. | b.d. | b.d. | b.d. | 0.021609 | 0.005835 | 0 | 0 | 0 | 0 | 0
MgO | 0.20358 | 0.2135 | 0.17425 | 0.40502 | 0.39164 | 0.27429 | 0.033343 | 0.062123 | 0.07453 | 0.24159 | 0.16636
CaO | 6.1941 | 4.4584 | 4.6949 | 4.3271 | 3.3769 | 4.9604 | 5.7154 | 6.0563 | 4.7331 | 3.9581 | 3.5165
MnO | 0.098755 | 0.075075 | 0.072087 | 0.079342 | 0.092582 | 0.047286 | 0.10563 | 0.12605 | 0.12598 | 0.051494 | 0.068245
FeO | 4.5275 | 6.2955 | 6.4151 | 7.1955 | 10.9035 | 8.8127 | 4.6537 | 4.7058 | 6.5412 | 9.5515 | 9.475
SrO | b.d. | b.d. | b.d. | b.d. | b.d. | 0 | 0 | 0 | 0 | 0 | 0
PbO | b.d. | b.d. | b.d. | b.d. | 0.045114 | 0.31624 | 0 | 0 | 0 | 0.14079 | 0
P2O5 | 0.12765 | 0.13616 | 0.1043 | 0.19403 | 0.13476 | 0.29165 | 0.1448 | 0.13954 | 0.10367 | 0.14263 | 0.1217
Nb2O5 | 0.10442 | 0.40877 | 0.55663 | 0.086496 | 0.25977 | 0.21649 | 0.15839 | 0.17616 | 0.52711 | 0.21078 | 0.087274
Ta2O5 | b.d. | 0.034691 | b.d. | b.d. | 0.041695 | 0.02947 | 0 | 0.028798 | 0.037906 | 7.2e-05 | 0.023263
WO3 | b.d. | 0.080688 | 0.064479 | 0.047673 | 0.058387 | 0 | 0.011667 | 0 | 0.12636 | 0.036088 | 0.051676
F | b.d. | b.d. | b.d. | b.d. | b.d. | 0.008353 | 0 | 0.001101 | 0.050046 | 0 | 0
TOTAL | 94.7618 | 96.0398 | 94.3822 | 77.3687 | 96.7599 | 90.2508 | 94.5306 | 97.061 | 96.2784 | 97.4609 | 97.4109

## Altered cat
SAMPLE | 04-13A2 | 04-13C3 | 04-13F2 | 04-13K4 | 04-13J1 | 04-121H4 | 09-09D3 | 09-09D2 | 09-09E2 | 09-09G1 | 09-09K3 | MIN | MAX
Si | 4.608 | 4.708 | 4.589 | 0 | 4.3075 | 4.6428 | 4.2773 | 4.8802 | 4.3717 | 4.3037 | 4.3244 | 0 | 4.8802
Ti | 2.5644 | 2.407 | 2.6181 | 3.979 | 2.5432 | 3.7167 | 2.773 | 2.4291 | 2.7126 | 2.7206 | 2.7271 | 2.407 | 3.979
Zr | 0.23113 | 0.17516 | 0.25342 | 0.29675 | 0.1293 | 0.49731 | 0.21252 | 0.14923 | 0.1298 | 0.12623 | 0.11105 | 0.11105 | 0.49731
Hf | 0.0062815 | 0.0040557 | 0.0055439 | 0.0099696 | 0.0067971 | 0.010882 | 0.0062712 | 0.0059687 | 0.0056299 | 0.0046913 | 0.0035298 | 0.0035298 | 0.010882
Th | 0.13172 | 0.18306 | 0.14646 | 0.10976 | 0.13396 | 0.085663 | 0.080027 | 0.085132 | 0.10818 | 0.16116 | 0.088115 | 0.080027 | 0.18306
U | 0.0029707 | 0.0052066 | 0.0067869 | 0 | 0.021571 | 0.015873 | 0.0013823 | 0.0018751 | 0.0047119 | 0.0024679 | 0.0034389 | 0 | 0.021571
Al | 0.63595 | 0.44529 | 0.26011 | 1.5925 | 0.32386 | 0.25109 | 0.52174 | 0.51033 | 0.21147 | 0.2263 | 0.17641 | 0.17641 | 1.5925
Cr | 0 | 0 | 0 | 0 | 0 | 0 | 0.00084218 | 0.00083963 | 0 | 0.0038749 | 0.018089 | 0 | 0.018089
Y | 0.041514 | 0.064581 | 0.021986 | 0.061968 | 0.13967 | 0.11524 | 0.085252 | 0.041975 | 0.039626 | 0.12184 | 0.074234 | 0.021986 | 0.13967
La | 0.83371 | 0.82289 | 0.85063 | 1.6776 | 0.80829 | 0.10198 | 0.9173 | 0.86495 | 0.92598 | 0.68936 | 0.93526 | 0.10198 | 1.6776
Ce | 1.2548 | 1.3944 | 1.3468 | 2.3913 | 1.4028 | 0.36658 | 1.3938 | 1.2859 | 1.5298 | 1.3532 | 1.4932 | 0.36658 | 2.3913
Pr | 0.097688 | 0.1108 | 0.11611 | 0.16016 | 0.11717 | 0.026445 | 0.11055 | 0.10159 | 0.13711 | 0.12579 | 0.12664 | 0.026445 | 0.16016
Nd | 0.23674 | 0.30102 | 0.302 | 0.37648 | 0.33794 | 0.092219 | 0.32102 | 0.30634 | 0.37704 | 0.46657 | 0.39415 | 0.092219 | 0.46657
Sm | 0.014733 | 0.029044 | 0.02477 | 0.025527 | 0.039761 | 0.018396 | 0.036793 | 0.033644 | 0.039203 | 0.060717 | 0.044002 | 0.014733 | 0.060717
Eu | 0 | 0 | 0 | 0 | 0 | 0 | 0 | 0 | 0 | 0 | 0 | 0 | 0
Gd | 0.0089037 | 0.0064378 | 0 | 0 | 0.019466 | 0.010668 | 0.010008 | 0.0056684 | 0.007867 | 0.033687 | 0.016617 | 0 | 0.033687
Tb | 0 | 0 | 0 | 0 | 0 | 0.0023194 | 0 | 0.0012287 | 0.00030639 | 0.0013283 | 0.0010378 | 0 | 0.0023194
Dy | 0.0057577 | 0.0096102 | 0.006218 | 0.010259 | 0.015486 | 0.025324 | 0.011507 | 0.0085444 | 0.0078521 | 0.022121 | 0.013414 | 0.0057577 | 0.025324
Ho | 0 | 0 | 0 | 0 | 0 | 0.0028698 | 0 | 0.0030224 | 0 | 0 | 0 | 0 | 0.0030224
Er | 0.0038343 | 0.0035903 | 0.0030787 | 0.0045984 | 0.0073436 | 0.014621 | 0.0044551 | 0.0029856 | 0.003389 | 0.0066706 | 0.0038987 | 0.0029856 | 0.014621
Tm | 0 | 0 | 0 | 0 | 0 | 0.00064494 | 0 | 1.1803e-05 | 0 | 0 | 0 | 0 | 0.00064494
Yb | 0.0029357 | 0 | 0 | 0.0047781 | 0.005451 | 0.0068145 | 0.0046808 | 0.0023132 | 0.00026273 | 0.0013418 | 0 | 0 | 0.0068145
Lu | 0 | 0 | 0 | 0 | 0.0013427 | 0.00031316 | 0 | 0 | 0 | 0 | 0 | 0 | 0.0013427
Mg | 0.05977 | 0.06391 | 0.052994 | 0.19114 | 0.12009 | 0.072644 | 0.01014 | 0.017809 | 0.0229 | 0.073346 | 0.050841 | 0.01014 | 0.19114
Ca | 1.3075 | 0.95956 | 1.0266 | 1.4682 | 0.74446 | 0.94456 | 1.2497 | 1.2483 | 1.0456 | 0.86395 | 0.77266 | 0.74446 | 1.4682
Mn | 0.016479 | 0.012773 | 0.012461 | 0.021281 | 0.016135 | 0.007118 | 0.018259 | 0.020539 | 0.022 | 0.0088854 | 0.011854 | 0.007118 | 0.022
Fe | 0.74595 | 1.0575 | 1.0949 | 1.9056 | 1.8762 | 1.3098 | 0.79422 | 0.75703 | 1.1279 | 1.6273 | 1.625 | 0.74595 | 1.9056
Sr | 0 | 0 | 0 | 0 | 0 | 0 | 0 | 0 | 0 | 0 | 0 | 0 | 0
Pb | 0 | 0 | 0 | 0 | 0.0024989 | 0.01513 | 0 | 0 | 0 | 0.0077215 | 0 | 0 | 0.01513
P | 0.021293 | 0.023156 | 0.018022 | 0.052022 | 0.023476 | 0.043884 | 0.025019 | 0.022727 | 0.018098 | 0.0246 | 0.021131 | 0.018022 | 0.052022
Nb | 0.0093005 | 0.037122 | 0.051358 | 0.012383 | 0.024164 | 0.017394 | 0.014614 | 0.015321 | 0.049135 | 0.019413 | 0.0080916 | 0.0080916 | 0.051358
Ta | 0 | 0.0018951 | 0 | 0 | 0.0023331 | 0.0014243 | 0 | 0.0015065 | 0.0021254 | 3.9889e-06 | 0.0012974 | 0 | 0.0023331
W | 0 | 0.0014002 | 0.0011368 | 0.0013042 | 0.0010379 | 0 | 0.0002057 | 0 | 0.0022508 | 0.00063514 | 0.00091554 | 0 | 0.0022508
F | 0 | 0 | 0 | 0 | 0 | 0.0046952 | 0 | 0.00066986 | 0.032636 | 0 | 0 | 0 | 0.032636
O | 22 | 22 | 22 | 22 | 22 | 21.9953 | 22 | 21.9993 | 21.9674 | 22 | 22
TOTAL | 12.8413 | 12.8276 | 12.8085 | 14.3526 | 13.1713 | 12.419 | 12.8806 | 12.8044 | 12.9189 | 13.0575 | 13.0463
[12 empty] | MIN | MAX
4Si site | 4.6076 | 4.7051 | 4.589 | 0 | 4.3056 | 4.6428 | 4.2773 | 4.8802 | 4.3717 | 4.3031 | 4.3235 | 4.2773 | 4.8802
4A site | 1.4835 | 1.2118 | 3.8497 | 1.64 | 3.7965 | 1.1766 | 1.4163 | 1.3772 | 4.2274 | 3.9172 | 3.9655 | 1.1766 | 4.2274
1B site | 0.74586 | 1 | 1 | 1 | 1 | 1 | 0.7942 | 0.75706 | 1 | 1 | 1 | 0.75706 | 1
2C site | 1.5452 | 1.2313 | 1.368 | 5.062 | 2.0678 | 2.9282 | 1.5826 | 1.1734 | 1.3039 | 1.8362 | 1.7559 | 1.1734 | 5.062
2D site | 2 | 2 | 2 | 2 | 2 | 2 | 2 | 2 | 2 | 2 | 2 | 2 | 2
Fe' | 0 | 0.05686 | 0.094855 | 0.90556 | 0.87529 | 0.30978 | 2.5185e-05 | -2.5555e-05 | 0.12787 | 0.62701 | 0.62459 | -2.5555e-05 | 0.90556
Ti' | 0.56405 | 0.40532 | 0.6181 | 1.979 | 0.54194 | 1.7167 | 0.773 | 0.42913 | 0.71262 | 0.72002 | 0.72636 | 0.42913 | 1.979
Al | 0.6357 | 0.44488 | 0.26011 | 1.5925 | 0.32362 | 0.25109 | 0.52174 | 0.51033 | 0.21147 | 0.2262 | 0.17632 | 0.17632 | 1.5925

## EDS
SAMPLE | nh02 IIIb | nh02 IIIb | nh02 IIIb | nh02 IIIb | nh02 IIIb | 210508-2 | 210508-2 | 210508-5 | 210508-5 | 210508-5 | 210508-5 | 210508-7 | 210508-7 | 210508-13 | 210508-13 | 210508-13 | 210508-13
SiO2 | 19.92 | 19.54 | 20.46 | 19.95 | 20.55 | 19.12 | 19.4 | 19.38 | 19.15 | 19.86 | 18.83 | 19.68 | 19.29 | 19.37 | 19.85 | 20.06 | 19.39
TiO2 | 18.79 | 18.94 | 18.88 | 18.62 | 18.99 | 18.75 | 18.4 | 17.04 | 17.27 | 16.79 | 17.48 | 18.33 | 18.07 | 17.76 | 18.44 | 18.03 | 17.06
ZrO2 | 1.42 | 1.51 | 1.94 | 1.07 | 1.57 | 2.89 | 2.93 | 1.86 | 2.12 | 2.64 | 2.9 | 2.78 | 3.43 | 3.19 | 3.54 | 2.84 | 2.02
ThO2 | 2.63 | 3 | 2.07 | 1.9 | 2.02 | 0.7 | b.d. | 0.67 | 0.84 | b.d. | b.d. | 1.26 | 0.75 | 1.17 | b.d. | b.d. | 1.1
Al2O3 | 0.79 | 0.59 | 0.78 | 0.97 | 0.7 | 0.84 | 0.79 | 3.31 | 2.99 | 2.97 | 2.97 | 2.41 | 2.56 | 2.87 | 2.37 | 3.08 | 3.07
Cr2O3 | b.d. | b.d. | b.d. | b.d. | b.d. | b.d. | b.d. | b.d. | b.d. | b.d. | b.d. | b.d. | b.d. | b.d. | b.d. | b.d. | b.d.
Y2O3 | 1.15 | 1.14 | 1.01 | 1.02 | 0.9 | b.d. | b.d. | b.d. | b.d. | b.d. | 0.9 | b.d. | 1.35 | 0.86 | b.d. | b.d. | b.d.
La2O3 | 11.08 | 11.55 | 10.96 | 10.78 | 11.42 | 12.89 | 12.83 | 12.75 | 12.65 | 12.01 | 11.79 | 10.77 | 11.85 | 11.94 | 12.03 | 11.76 | 12.24
Ce2O3 | 20.31 | 20.24 | 19.97 | 20.28 | 19.64 | 18.43 | 18.69 | 19.99 | 20 | 18.92 | 19.02 | 17.53 | 17.86 | 17.77 | 18.16 | 19.24 | 19.49
Pr2O3 | 1.89 | b.d. | 1.8 | 1.63 | 1.51 | 1.68 | b.d. | 1.53 | b.d. | 1.53 | 1.61 | b.d. | 1.52 | b.d. | b.d. | 1.92 | 1.6
Nd2O3 | 4.5 | 3.76 | 4.96 | 5.18 | 5.13 | 3.58 | 3.57 | 4.2 | 4.87 | 3.87 | 4.14 | 3.86 | 4.24 | 3.77 | 3.41 | 3.88 | 4.08
Sm2O3 | b.d. | b.d. | b.d. | b.d. | b.d. | b.d. | b.d. | b.d. | b.d. | b.d. | b.d. | b.d. | b.d. | b.d. | b.d. | b.d. | b.d.
Gd2O3 | b.d. | b.d. | b.d. | b.d. | b.d. | b.d. | b.d. | b.d. | b.d. | b.d. | b.d. | b.d. | b.d. | b.d. | b.d. | b.d. | b.d.
Dy2O3 | b.d. | b.d. | b.d. | b.d. | b.d. | b.d. | b.d. | b.d. | b.d. | b.d. | b.d. | b.d. | b.d. | b.d. | b.d. | b.d. | b.d.
Er2O3 | b.d. | b.d. | b.d. | b.d. | b.d. | b.d. | b.d. | b.d. | b.d. | b.d. | b.d. | b.d. | b.d. | b.d. | b.d. | b.d. | b.d.
Yb2O3 | b.d. | b.d. | b.d. | b.d. | b.d. | b.d. | b.d. | b.d. | b.d. | b.d. | b.d. | b.d. | b.d. | b.d. | b.d. | b.d. | b.d.
MgO | b.d. | b.d. | b.d. | b.d. | b.d. | b.d. | b.d. | b.d. | 0.45 | 0.45 | 0.8 | b.d. | b.d. | 0.53 | b.d. | 0.36 | 1.06
CaO | 4.18 | 4.26 | 4.76 | 3.8 | 4.58 | 5.3 | 5.35 | 4.88 | 4.5 | 4.79 | 5.08 | 5.62 | 5.55 | 5.73 | 5.89 | 5.31 | 6.04
MnO | b.d. | b.d. | b.d. | b.d. | b.d. | b.d. | b.d. | b.d. | b.d. | b.d. | b.d. | b.d. | b.d. | b.d. | b.d. | b.d. | b.d.
FeO | 8.13 | 8.75 | 8.24 | 8.63 | 8.28 | 7.4 | 7.95 | 6.9 | 6.77 | 7.22 | 6.91 | 6.52 | 6.55 | 7.01 | 7.23 | 7.06 | 7.32
TOTAL | 94.79 | 93.28 | 95.83 | 93.83 | 95.29 | 91.58 | 89.91 | 92.51 | 91.61 | 91.05 | 92.43 | 88.76 | 93.45 | 91.97 | 90.92 | 93.54 | 94.47
22 O
Si | 4.17 | 4.14 | 4.21 | 4.2 | 4.24 | 4.08 | 4.16 | 4.07 | 4.05 | 4.17 | 3.93 | 4.17 | 3.98 | 4.01 | 4.12 | 4.09 | 3.98
Ti | 2.96 | 3.02 | 2.92 | 2.95 | 2.95 | 3.01 | 2.97 | 2.69 | 2.75 | 2.65 | 2.74 | 2.92 | 2.8 | 2.77 | 2.88 | 2.76 | 2.64
Zr | 0.14 | 0.16 | 0.19 | 0.11 | 0.16 | 0.3 | 0.31 | 0.19 | 0.22 | 0.27 | 0.29 | 0.29 | 0.34 | 0.32 | 0.36 | 0.28 | 0.2
Th | 0.13 | 0.14 | 0.1 | 0.09 | 0.09 | 0.03 | 0 | 0.03 | 0.04 | 0 | 0 | 0.06 | 0.04 | 0.06 | 0 | 0 | 0.05
Al | 0.19 | 0.15 | 0.19 | 0.24 | 0.17 | 0.21 | 0.2 | 0.82 | 0.75 | 0.73 | 0.73 | 0.6 | 0.62 | 0.7 | 0.58 | 0.74 | 0.74
Cr | 0 | 0 | 0 | 0 | 0 | 0 | 0 | 0 | 0 | 0 | 0 | 0 | 0 | 0 | 0 | 0 | 0
Y | 0.13 | 0.13 | 0.11 | 0.11 | 0.1 | 0 | 0 | 0 | 0 | 0 | 0.1 | 0 | 0.15 | 0.09 | 0 | 0 | 0
La | 0.86 | 0.9 | 0.83 | 0.84 | 0.87 | 1.02 | 1.02 | 0.99 | 0.99 | 0.93 | 0.91 | 0.84 | 0.9 | 0.91 | 0.92 | 0.88 | 0.93
Ce | 1.56 | 1.57 | 1.5 | 1.56 | 1.48 | 1.44 | 1.47 | 1.54 | 1.55 | 1.45 | 1.45 | 1.36 | 1.35 | 1.35 | 1.38 | 1.44 | 1.47
Pr | 0.14 | 0 | 0.13 | 0.13 | 0.11 | 0.13 | 0 | 0.12 | 0 | 0.12 | 0.12 | 0 | 0.11 | 0 | 0 | 0.14 | 0.12
Nd | 0.34 | 0.28 | 0.36 | 0.39 | 0.38 | 0.27 | 0.27 | 0.31 | 0.37 | 0.29 | 0.31 | 0.29 | 0.31 | 0.28 | 0.25 | 0.28 | 0.3
Sm | 0 | 0 | 0 | 0 | 0 | 0 | 0 | 0 | 0 | 0 | 0 | 0 | 0 | 0 | 0 | 0 | 0
Gd | 0 | 0 | 0 | 0 | 0 | 0 | 0 | 0 | 0 | 0 | 0 | 0 | 0 | 0 | 0 | 0 | 0
Dy | 0 | 0 | 0 | 0 | 0 | 0 | 0 | 0 | 0 | 0 | 0 | 0 | 0 | 0 | 0 | 0 | 0
Er | 0 | 0 | 0 | 0 | 0 | 0 | 0 | 0 | 0 | 0 | 0 | 0 | 0 | 0 | 0 | 0 | 0
Yb | 0 | 0 | 0 | 0 | 0 | 0 | 0 | 0 | 0 | 0 | 0 | 0 | 0 | 0 | 0 | 0 | 0
Mg | 0 | 0 | 0 | 0 | 0 | 0 | 0 | 0 | 0.14 | 0.14 | 0.25 | 0 | 0 | 0.16 | 0 | 0.11 | 0.33
Ca | 0.94 | 0.97 | 1.05 | 0.86 | 1.01 | 1.21 | 1.23 | 1.1 | 1.02 | 1.08 | 1.14 | 1.27 | 1.23 | 1.27 | 1.31 | 1.16 | 1.33
Mn | 0 | 0 | 0 | 0 | 0 | 0 | 0 | 0 | 0 | 0 | 0 | 0 | 0 | 0 | 0 | 0 | 0
Fe | 1.42 | 1.55 | 1.42 | 1.52 | 1.43 | 1.32 | 1.43 | 1.21 | 1.2 | 1.27 | 1.21 | 1.15 | 1.13 | 1.21 | 1.26 | 1.2 | 1.26
Total | 12.98 | 13.01 | 13.01 | 13 | 12.99 | 13.02 | 13.06 | 13.07 | 13.08 | 13.1 | 13.18 | 12.95 | 12.96 | 13.13 | 13.06 | 13.08 | 13.35