## sulfide
American Mineralogist: December 2024 Online Materials AM-24-129273
Xiong et al.: Mineral inclusions in the Luobusa chromitite, Southern Tibet
Table S1 Representative compositions of sulfide mineral in the Luobusa chromitite (wt%)
Minerals | Sample | S | Mn | Fe | Cd | Cu | Bi | Zn | As | Mo | Pb | Ag | Co | Ni | Sn | Sb | Te | Se | Total
Pyrite | Ky7-1-1-1 | 50.925 | udl | 46.278 | 0.063 | 0.061 | udl | udl | udl | 0.944 | udl | udl | 0.096 | 0.043 | udl | udl | udl | udl | 98.413
Pyrite | Ky7-1-1-4 | 49.991 | udl | 46.613 | udl | udl | udl | udl | 1.467 | 0.949 | udl | udl | 0.086 | 0.021 | udl | 0.015 | udl | udl | 99.142
Pyrite | Ky7-1-2-2 | 50.909 | udl | 47.653 | 0.02 | udl | udl | 0.021 | 0.161 | 1 | udl | udl | 0.074 | 0.011 | udl | udl | udl | 0.034 | 99.883
Pyrite | Ky7-1-4-1 | 50.216 | 0.009 | 46.672 | 0.02 | udl | udl | udl | 0.218 | 0.845 | udl | 0.007 | 0.066 | 0.011 | udl | udl | udl | udl | 98.064
Pyrite | Ky7-1-3-1 | 50.053 | 0.012 | 47.067 | 0.039 | 0.009 | udl | udl | udl | 0.992 | udl | udl | 0.105 | udl | udl | udl | udl | udl | 98.279
Pyrite | Ky7-1-5-1 | 50.641 | 0.017 | 46.825 | udl | udl | udl | 0.052 | udl | 0.924 | udl | 0.006 | 0.128 | udl | 0.01 | udl | udl | udl | 98.603
Pyrite | Ky7-1-6-1 | 50.193 | udl | 46.334 | udl | 0.029 | udl | udl | 0.159 | 0.882 | udl | udl | 0.055 | 0.016 | udl | 0.014 | udl | udl | 97.683
Pyrite | Ky7-1-6-5 | 50.681 | udl | 46.956 | udl | 0.061 | udl | 0.112 | 0.103 | 0.892 | 0.032 | udl | 0.095 | 0.014 | 0.027 | 0.022 | udl | udl | 98.999
Pyrite | Ky7-2-3-1 | 51.435 | 0.014 | 47.505 | udl | udl | udl | udl | 0.029 | 0.86 | udl | udl | 0.062 | udl | udl | udl | udl | udl | 99.905
Pyrite | Ky7-4-13-1 | 51.179 | 0.014 | 47.671 | udl | 0.066 | udl | 0.055 | udl | 0.906 | udl | udl | 0.076 | 0.013 | udl | udl | 0.01 | 0.028 | 100.018
Arsenopyrite | Ky7-1-1-2 | 20.347 | 0.009 | 36.413 | udl | udl | udl | udl | 46.284 | 0.314 | udl | udl | 0.038 | udl | udl | udl | udl | udl | 103.41
Arsenopyrite | N3-01-02 | 17.351 | udl | 34.741 | udl | 0.074 | udl | 0.074 | 46.676 | 0.113 | udl | udl | 0.074 | udl | udl | udl | udl | udl | 99.107
Arsenopyrite | N3-01-03 | 17.632 | udl | 33.858 | udl | 0.22 | udl | 1.275 | 45.419 | 0.052 | udl | 0.012 | 0.214 | udl | udl | 0.033 | udl | udl | 98.714
Arsenopyrite | N3-01-08 | 17.096 | udl | 34.819 | udl | 0.071 | udl | udl | 46.532 | 0.098 | udl | udl | 0.343 | udl | udl | udl | udl | udl | 98.958
Arsenopyrite | N3-01-18 | 18.448 | udl | 36.187 | udl | udl | udl | udl | 44.206 | 0.119 | udl | 0.01 | 0.007 | udl | udl | udl | udl | udl | 98.977
Arsenopyrite | N3-01-20 | 17.9 | udl | 34.913 | udl | udl | udl | udl | 46.707 | 0.05 | udl | udl | 0.094 | udl | udl | udl | udl | udl | 99.668
sphalerite | Ky7-1-1-3 | 32.301 | 0.195 | 8.018 | 0.214 | udl | udl | 59.035 | udl | 0.626 | udl | udl | 0.072 | udl | udl | udl | udl | udl | 100.461
sphalerite | Ky7-1-3-3 | 31.418 | 0.428 | 9.38 | 0.272 | 0.038 | udl | 57.218 | udl | 0.697 | 0.03 | udl | udl | udl | udl | 0.022 | udl | 0.042 | 99.545
sphalerite | Ky7-1-4-2 | 31.599 | 0.272 | 5.863 | 0.395 | 0.161 | udl | 60.311 | udl | 0.656 | udl | udl | 0.04 | udl | udl | udl | 0.009 | udl | 99.306
sphalerite | Ky7-1-6-4 | 31.041 | 0.169 | 4.088 | 0.235 | udl | udl | 63.869 | 0.047 | 0.647 | udl | udl | udl | udl | udl | udl | udl | udl | 100.096
sphalerite | Ky7-4-3-2 | 31.782 | 0.336 | 7.385 | 0.302 | udl | udl | 60.523 | udl | 0.624 | udl | udl | udl | udl | udl | udl | 0.045 | udl | 100.997
sphalerite | Ky7-1-4-4 | 31.847 | 5.063 | 13.575 | 0.277 | udl | udl | 46.337 | udl | 0.652 | udl | udl | udl | udl | udl | udl | udl | udl | 97.753
Galena | N03-01 | 12.222 | udl | udl | udl | udl | udl | 0.169 | udl | 0 | 86.938 | udl | udl | 0.109 | udl | udl | udl | 0.025 | 99.461
Galena | N03-02 | 12.473 | udl | 0.059 | udl | udl | udl | udl | udl | 0 | 86.468 | udl | udl | 0.058 | udl | 0.063 | udl | udl | 99.122
Galena | N03-03 | 12.639 | udl | 0.044 | udl | 0.082 | udl | udl | udl | 0 | 87.223 | udl | udl | 0.015 | udl | 0.116 | udl | 0.022 | 100.141
Galena | N03-04 | 12.195 | udl | udl | udl | 0.024 | udl | udl | udl | 0 | 86.752 | udl | udl | 0.05 | udl | 0.132 | udl | 0.006 | 99.158
Galena | N03-05 | 12.404 | udl | udl | udl | 0.018 | udl | udl | udl | 0 | 86.731 | udl | udl | 0.009 | udl | 0.193 | udl | 0.014 | 99.367
Galena | N03-06 | 12.486 | udl | udl | udl | udl | udl | 0.04 | udl | 0 | 87.659 | udl | udl | udl | udl | 0.048 | udl | udl | 100.233
Galena | N03-07 | 12.223 | udl | 0.05 | udl | udl | udl | 0.02 | udl | 0 | 87.576 | udl | udl | udl | udl | 0.022 | udl | udl | 99.893
tennantite-(Zn) | Ky7-1-7-2 | 24.996 | 0.022 | 0.579 | 0.076 | 42.877 | udl | 7.794 | 11.631 | 0.466 | udl | 0.075 | 0.005 | udl | udl | 11.412 | udl | udl | 99.933
tennantite-(Zn) | Ky7-2-2-2 | 25.167 | 0.037 | 1.792 | 0.189 | 41.473 | udl | 7.642 | 8.38 | 0.483 | udl | 0.124 | 0.033 | udl | udl | 18.382 | udl | udl | 103.702
tennantite-(Zn) | Ky7-2-9-2 | 26.554 | udl | 3.291 | 0.195 | 43.085 | udl | 6.999 | 19.985 | 0.499 | udl | udl | udl | udl | udl | 0.728 | udl | udl | 101.336
tennantite-(Zn) | Ky7-3-16-2 | 26.686 | udl | 1.685 | 0.218 | 42.962 | udl | 8.433 | 15.515 | 0.428 | udl | udl | udl | udl | udl | 6.923 | udl | udl | 102.853
tennantite-(Zn) | Ky7-6-26-2 | 26.514 | 0.047 | 3.213 | 0.164 | 45.417 | udl | 4.647 | 19.762 | 0.524 | udl | 0.025 | 0.034 | 0.009 | udl | 0.377 | udl | udl | 100.733
tennantite-(Zn) | Ky7-3-4-3 | 24.218 | 0.033 | 2.654 | 0.124 | 39.246 | udl | 7.441 | 4.716 | 0.424 | 0.092 | 0.038 | 0.021 | 0.007 | udl | 23.256 | udl | udl | 102.27
tennantite-(Zn) | Ky7-1-2-1 | 27.36 | udl | 2.948 | 0.157 | 42.001 | udl | 7.396 | 21.07 | 0.522 | udl | 0.034 | udl | 0.056 | udl | 0.09 | udl | udl | 101.638
tennantite-(Zn) | Ky7-1-2-4 | 26.202 | udl | 2.408 | 0.186 | 42.347 | udl | 7.646 | 17.502 | 0.535 | 0.053 | 0.211 | udl | udl | udl | 3.947 | udl | udl | 101.037
tennantite-(Zn) | XKY-1-1 | 27.555 | udl | 1.613 | udl | 42.454 | 0.449 | 6.973 | 20.67 | 0 | udl | 0.052 | udl | 0.024 | udl | 0.048 | udl | udl | 99.839
tennantite-(Zn) | XKY-1-2 | 27.34 | udl | 1.27 | udl | 42.403 | 0.706 | 7.168 | 20.592 | 0 | udl | 0.017 | 0.011 | udl | udl | 0.109 | udl | udl | 99.616
tetrahedrite-(Zn) | Ky7-3-17-3 | 24.174 | udl | 1.723 | 0.059 | 39.97 | udl | 7.596 | 2.575 | 0.446 | udl | 0.134 | 0.036 | udl | udl | 24.863 | udl | udl | 101.576
tetrahedrite-(Zn) | XKY-2-1 | 24.681 | udl | 1.854 | udl | 37.414 | 1.116 | 6.83 | 2.96 | udl | udl | 0.102 | udl | udl | udl | 23.119 | udl | udl | 98.076
tetrahedrite-(Zn) | XKY-2-2 | 24.342 | udl | 1.485 | udl | 37.558 | 1.314 | 7.325 | 3.871 | udl | udl | 0.064 | 0.01 | udl | udl | 22.511 | udl | udl | 98.48
Heazlewoodite | 13YK-43.1 | 29.35 | udl | 31.31 | udl | 0.03 | udl | udl | udl | udl | udl | udl | udl | 37.76 | udl | udl | udl | udl | 98.45
Antimonite | L93-1 | 27.346 | udl | 0.058 | udl | 0.576 | udl | udl | 1.231 | udl | udl | udl | udl | udl | udl | 70.144 | udl | udl | 99.354
Antimonite | L93-2 | 27.282 | udl | 0.026 | udl | 0.448 | udl | udl | 1.109 | udl | udl | udl | 0.029 | udl | udl | 69.526 | udl | udl | 98.42
Antimonite | L95-1 | 27.518 | udl | 0.031 | udl | 0.409 | udl | udl | 1.109 | udl | udl | udl | 0.002 | 0.013 | udl | 70.266 | udl | udl | 99.35
Spionkopite | L95-2 | 25.14 | udl | 1.29 | udl | 69.24 | udl | udl | 0.1 | udl | udl | udl | udl | 0.81 | udl | udl | udl | udl | 98.79
Millerite | L95-3 | 33.416 | udl | 0.248 | udl | 0.119 | udl | udl | udl | udl | udl | udl | udl | 66.29 | udl | udl | udl | udl | 100.073
Millerite | L95-4 | S: 32.43; Fe: 0.252; Cu: 0.113; Ni: 65.96 | 98.755
Note: undl = under detection limit
|  | S | Mn | Fe | Cd | Cu | Bi | Zn | As | Mo | Pb | Ag | Co | Ni | Sn | Sb | Te | Se
|  | 32.066 | 54.938 | 55.845 | 112.414 | 63.546 | 208.98 | 65.38 | 74.922 | 95.95 | 207.2 | 107.868 | 58.933 | 58.693 | 118.711 | 121.76 | 127.6 | 78.971 | Total
Pyrite | Ky7-1-1-1 | 1.5881 | 0 | 0.82869 | 0.00056043 | 0.00095993 | 0 | 0 | 0 | 0.0098385 | 0 | 0 | 0.001629 | 0.00073263 | 0 | 0 | 0 | 0 | 2.4305
Pyrite | Ky7-1-1-4 | 1.559 | 0 | 0.83469 | 0 | 0 | 0 | 0 | 0.01958 | 0.0098906 | 0 | 0 | 0.0014593 | 0.00035779 | 0 | 0.00012319 | 0 | 0 | 2.4251
Pyrite | Ky7-1-2-2 | 1.5876 | 0 | 0.85331 | 0.00017791 | 0 | 0 | 0.0003212 | 0.0021489 | 0.010422 | 0 | 0 | 0.0012557 | 0.00018742 | 0 | 0 | 0 | 0.00043054 | 2.4559
Pyrite | Ky7-1-4-1 | 1.566 | 0.00016382 | 0.83574 | 0.00017791 | 0 | 0 | 0 | 0.0029097 | 0.0088067 | 0 | 6.4894e-05 | 0.0011199 | 0.00018742 | 0 | 0 | 0 | 0 | 2.4152
Pyrite | Ky7-1-3-1 | 1.5609 | 0.00021843 | 0.84281 | 0.00034693 | 0.00014163 | 0 | 0 | 0 | 0.010339 | 0 | 0 | 0.0017817 | 0 | 0 | 0 | 0 | 0 | 2.4166
Pyrite | Ky7-1-5-1 | 1.5793 | 0.00030944 | 0.83848 | 0 | 0 | 0 | 0.00079535 | 0 | 0.00963 | 0 | 5.5624e-05 | 0.002172 | 0 | 8.4238e-05 | 0 | 0 | 0 | 2.4308
Pyrite | Ky7-1-6-1 | 1.5653 | 0 | 0.82969 | 0 | 0.00045636 | 0 | 0 | 0.0021222 | 0.0091923 | 0 | 0 | 0.00093326 | 0.0002726 | 0 | 0.00011498 | 0 | 0 | 2.4081
Pyrite | Ky7-1-6-5 | 1.5805 | 0 | 0.84083 | 0 | 0.00095993 | 0 | 0.0017131 | 0.0013748 | 0.0092965 | 0.00015444 | 0 | 0.001612 | 0.00023853 | 0.00022744 | 0.00018068 | 0 | 0 | 2.4371
Pyrite | Ky7-2-3-1 | 1.604 | 0.00025483 | 0.85066 | 0 | 0 | 0 | 0 | 0.00038707 | 0.008963 | 0 | 0 | 0.001052 | 0 | 0 | 0 | 0 | 0 | 2.4654
Pyrite | Ky7-4-13-1 | 1.5961 | 0.00025483 | 0.85363 | 0 | 0.0010386 | 0 | 0.00084124 | 0 | 0.0094424 | 0 | 0 | 0.0012896 | 0.00022149 | 0 | 0 | 7.837e-05 | 0.00035456 | 2.4632
Arsenopyrite | Ky7-1-1-2 | 0.63454 | 0.00016382 | 0.65204 | 0 | 0 | 0 | 0 | 0.61776 | 0.0032725 | 0 | 0 | 0.0006448 | 0 | 0 | 0 | 0 | 0 | 1.9084
Arsenopyrite | N3-01-02 | 0.5411 | 0 | 0.6221 | 0 | 0.0011645 | 0 | 0.0011318 | 0.62299 | 0.0011777 | 0 | 0 | 0.0012557 | 0 | 0 | 0 | 0 | 0 | 1.7909
Arsenopyrite | N3-01-03 | 0.54987 | 0 | 0.60629 | 0 | 0.0034621 | 0 | 0.019501 | 0.60622 | 0.00054195 | 0 | 0.00011125 | 0.0036312 | 0 | 0 | 0.00027102 | 0 | 0 | 1.7899
Arsenopyrite | N3-01-08 | 0.53315 | 0 | 0.62349 | 0 | 0.0011173 | 0 | 0 | 0.62107 | 0.0010214 | 0 | 0 | 0.0058202 | 0 | 0 | 0 | 0 | 0 | 1.7857
Arsenopyrite | N3-01-18 | 0.57531 | 0 | 0.64799 | 0 | 0 | 0 | 0 | 0.59003 | 0.0012402 | 0 | 9.2706e-05 | 0.00011878 | 0 | 0 | 0 | 0 | 0 | 1.8148
Arsenopyrite | N3-01-20 | 0.55822 | 0 | 0.62518 | 0 | 0 | 0 | 0 | 0.62341 | 0.0005211 | 0 | 0 | 0.001595 | 0 | 0 | 0 | 0 | 0 | 1.8089
sphalerite | Ky7-1-1-3 | 1.0073 | 0.0035495 | 0.14358 | 0.0019037 | 0 | 0 | 0.90295 | 0 | 0.0065242 | 0 | 0 | 0.0012217 | 0 | 0 | 0 | 0 | 0 | 2.0671
sphalerite | Ky7-1-3-3 | 0.97979 | 0.0077906 | 0.16796 | 0.0024196 | 0.00059799 | 0 | 0.87516 | 0 | 0.0072642 | 0.00014479 | 0 | 0 | 0 | 0 | 0.00018068 | 0 | 0.00053184 | 2.0418
sphalerite | Ky7-1-4-2 | 0.98544 | 0.004951 | 0.10499 | 0.0035138 | 0.0025336 | 0 | 0.92247 | 0 | 0.0068369 | 0 | 0 | 0.00067874 | 0 | 0 | 0 | 7.0533e-05 | 0 | 2.0315
sphalerite | Ky7-1-6-4 | 0.96803 | 0.0030762 | 0.073203 | 0.0020905 | 0 | 0 | 0.97689 | 0.00062732 | 0.0067431 | 0 | 0 | 0 | 0 | 0 | 0 | 0 | 0 | 2.0307
sphalerite | Ky7-4-3-2 | 0.99114 | 0.006116 | 0.13224 | 0.0026865 | 0 | 0 | 0.92571 | 0 | 0.0065034 | 0 | 0 | 0 | 0 | 0 | 0 | 0.00035266 | 0 | 2.0648
sphalerite | Ky7-1-4-4 | 0.99317 | 0.092158 | 0.24308 | 0.0024641 | 0 | 0 | 0.70873 | 0 | 0.0067952 | 0 | 0 | 0 | 0 | 0 | 0 | 0 | 0 | 2.0464
Galena | N03-01 | 0.38115 | 0 | 0 | 0 | 0 | 0 | 0.0025849 | 0 | 0 | 0.41958 | 0 | 0 | 0.0018571 | 0 | 0 | 0 | 0.00031657 | 0.80549
Galena | N03-02 | 0.38898 | 0 | 0.0010565 | 0 | 0 | 0 | 0 | 0 | 0 | 0.41732 | 0 | 0 | 0.00098819 | 0 | 0.00051741 | 0 | 0 | 0.80886
Galena | N03-03 | 0.39416 | 0 | 0.0007879 | 0 | 0.0012904 | 0 | 0 | 0 | 0 | 0.42096 | 0 | 0 | 0.00025557 | 0 | 0.00095269 | 0 | 0.00027858 | 0.81868
Galena | N03-04 | 0.38031 | 0 | 0 | 0 | 0.00037768 | 0 | 0 | 0 | 0 | 0.41869 | 0 | 0 | 0.00085189 | 0 | 0.0010841 | 0 | 7.5977e-05 | 0.80139
Galena | N03-05 | 0.38683 | 0 | 0 | 0 | 0.00028326 | 0 | 0 | 0 | 0 | 0.41859 | 0 | 0 | 0.00015334 | 0 | 0.0015851 | 0 | 0.00017728 | 0.80761
Galena | N03-06 | 0.38938 | 0 | 0 | 0 | 0 | 0 | 0.00061181 | 0 | 0 | 0.42306 | 0 | 0 | 0 | 0 | 0.00039422 | 0 | 0 | 0.81346
Galena | N03-07 | 0.38118 | 0 | 0.00089534 | 0 | 0 | 0 | 0.0003059 | 0 | 0 | 0.42266 | 0 | 0 | 0 | 0 | 0.00018068 | 0 | 0 | 0.80523
tennantite-(Zn) | Ky7-1-7-2 | 0.77952 | 0.00040045 | 0.010368 | 0.00067607 | 0.67474 | 0 | 0.11921 | 0.15524 | 0.0048567 | 0 | 0.00069529 | 8.4842e-05 | 0 | 0 | 0.093725 | 0 | 0 | 1.8395
tennantite-(Zn) | Ky7-2-2-2 | 0.78485 | 0.00067349 | 0.032089 | 0.0016813 | 0.65265 | 0 | 0.11689 | 0.11185 | 0.0050339 | 0 | 0.0011496 | 0.00055996 | 0 | 0 | 0.15097 | 0 | 0 | 1.8584
tennantite-(Zn) | Ky7-2-9-2 | 0.8281 | 0 | 0.058931 | 0.0017347 | 0.67801 | 0 | 0.10705 | 0.26674 | 0.0052006 | 0 | 0 | 0 | 0 | 0 | 0.005979 | 0 | 0 | 1.9518
tennantite-(Zn) | Ky7-3-16-2 | 0.83222 | 0 | 0.030173 | 0.0019393 | 0.67608 | 0 | 0.12898 | 0.20708 | 0.0044607 | 0 | 0 | 0 | 0 | 0 | 0.056858 | 0 | 0 | 1.9378
tennantite-(Zn) | Ky7-6-26-2 | 0.82686 | 0.00085551 | 0.057534 | 0.0014589 | 0.71471 | 0 | 0.071077 | 0.26377 | 0.0054612 | 0 | 0.00023176 | 0.00057693 | 0.00015334 | 0 | 0.0030963 | 0 | 0 | 1.9458
tennantite-(Zn) | Ky7-3-4-3 | 0.75525 | 0.00060068 | 0.047524 | 0.0011031 | 0.6176 | 0 | 0.11381 | 0.062945 | 0.004419 | 0.00044402 | 0.00035228 | 0.00035634 | 0.00011926 | 0 | 0.191 | 0 | 0 | 1.7955
tennantite-(Zn) | Ky7-1-2-1 | 0.85324 | 0 | 0.052789 | 0.0013966 | 0.66095 | 0 | 0.11312 | 0.28123 | 0.0054403 | 0 | 0.0003152 | 0 | 0.00095412 | 0 | 0.00073916 | 0 | 0 | 1.9702
tennantite-(Zn) | Ky7-1-2-4 | 0.81713 | 0 | 0.043119 | 0.0016546 | 0.6664 | 0 | 0.11695 | 0.2336 | 0.0055758 | 0.00025579 | 0.0019561 | 0 | 0 | 0 | 0.032416 | 0 | 0 | 1.9191
tennantite-(Zn) | XKY-1-1 | 0.85932 | 0 | 0.028884 | 0 | 0.66808 | 0.0021485 | 0.10665 | 0.27589 | 0 | 0 | 0.00048207 | 0 | 0.00040891 | 0 | 0.00039422 | 0 | 0 | 1.9423
tennantite-(Zn) | XKY-1-2 | 0.85262 | 0 | 0.022742 | 0 | 0.66728 | 0.0033783 | 0.10964 | 0.27485 | 0 | 0 | 0.0001576 | 0.00018665 | 0 | 0 | 0.0008952 | 0 | 0 | 1.9317
tetrahedrite-(Zn) | Ky7-3-17-3 | 0.75388 | 0 | 0.030853 | 0.00052485 | 0.62899 | 0 | 0.11618 | 0.034369 | 0.0046483 | 0 | 0.0012423 | 0.00061086 | 0 | 0 | 0.2042 | 0 | 0 | 1.7755
tetrahedrite-(Zn) | XKY-2-1 | 0.76969 | 0 | 0.033199 | 0 | 0.58877 | 0.0053402 | 0.10447 | 0.039508 | 0 | 0 | 0.0009456 | 0 | 0 | 0 | 0.18987 | 0 | 0 | 1.7318
tetrahedrite-(Zn) | XKY-2-2 | 0.75912 | 0 | 0.026591 | 0 | 0.59104 | 0.0062877 | 0.11204 | 0.051667 | 0 | 0 | 0.00059332 | 0.00016968 | 0 | 0 | 0.18488 | 0 | 0 | 1.7324
Heazlewoodite | 13YK-43.1 | 0.9153 | 0 | 0.56066 | 0 | 0.0004721 | 0 | 0 | 0 | 0 | 0 | 0 | 0 | 0.64335 | 0 | 0 | 0 | 0 | 2.1198
Antimonite | L93-1 | 0.8528 | 0 | 0.0010386 | 0 | 0.0090643 | 0 | 0 | 0.01643 | 0 | 0 | 0 | 0 | 0 | 0 | 0.57608 | 0 | 0 | 1.4554
Antimonite | L93-2 | 0.85081 | 0 | 0.00046557 | 0 | 0.00705 | 0 | 0 | 0.014802 | 0 | 0 | 0 | 0.00049208 | 0 | 0 | 0.57101 | 0 | 0 | 1.4446
Antimonite | L95-1 | 0.85817 | 0 | 0.00055511 | 0 | 0.0064363 | 0 | 0 | 0.014802 | 0 | 0 | 0 | 3.3937e-05 | 0.00022149 | 0 | 0.57709 | 0 | 0 | 1.4573
Spionkopite | L95-2 | 0.78401 | 0 | 0.0231 | 0 | 1.0896 | 0 | 0 | 0.0013347 | 0 | 0 | 0 | 0 | 0.013801 | 0 | 0 | 0 | 0 | 1.9118
Millerite | L95-3 | 1.0421 | 0 | 0.0044409 | 0 | 0.0018727 | 0 | 0 | 0 | 0 | 0 | 0 | 0 | 1.1294 | 0 | 0 | 0 | 0 | 2.1779
Millerite | L95-4 | 1.0114 | 0 | 0.0045125 | 0 | 0.0017782 | 0 | 0 | 0 | 0 | 0 | 0 | 0 | 1.1238 | 0 | 0 | 0 | 0 | 2.1415