## Sheet1
American Mineralogist: October 2024 Online Materials AM-24-109105
Wen et al.: Trace element fractionation in magnetite
Appendix Table A1 Trace element data of magnetite from Baijian Fe skarn (concentration in ppm).
Average D.L. 65μm |  |  |  | 17.7902 | 71.5268 | 0.51733 | 3.6563 | 0.64074 | 1.4744 | 0.17141 | 2.7119 | 5.173 | 0.18041
Average D.L. 40μm |  |  |  | 66.0319 | 319.6994 | 1.3407 | 11.628 | 2.5301 | 3.8744 | 0.65861 | 10.9207 | 7.0345 | 0.59288
D.L./Sample number | Sample description | Magnetite type | Spot Number | Mg | Al | Mn | Ti | V | Ni | Co | Zn | Cr | Ga | Fe（I.S.） | Co/Fe*106 | Co/Ni | Zn/Ni | Zn/V | V/Co | Ni/Cr | Ni/Mn | V/Mn | Mn/V
BJ147 | Massive pyroxene skarn sample: 90-95 % diopsidic pyroxene + 5-8 % magnetite + 1-3 % apatite | Mag1 | BJ147-1 | 2684.0828 | 294.1648 | 584.3825 | 2382 | 2683.7738 | 228.6362 | 69.2832 | 55.269 | 17.9609 | 37.4488 | 723601.8139 | 95.7476 | 0.30303 | 0.24173 | 0.020594 | 38.7363 | 12.7297 | 0.39124 | 4.5925 | 0.21775
|  |  | BJ147-2 | 3301.2345 | 329.978 | 622.6398 | 2820 | 2700.4132 | 241.4824 | 67.5498 | 133.4678 | 40.1864 | 40.7679 | 723601.8139 | 93.3521 | 0.27973 | 0.5527 | 0.049425 | 39.9766 | 6.0091 | 0.38784 | 4.337 | 0.23057
|  |  | BJ147-3 | 4241.7542 | 387.7249 | 649.165 | 2184 | 2739.9408 | 190.3845 | 65.3957 | 138.7604 | 42.3419 | 43.3417 | 723601.8139 | 90.3752 | 0.34349 | 0.72884 | 0.050644 | 41.8979 | 4.4964 | 0.29328 | 4.2207 | 0.23693
|  |  | BJ147-4 | 2372.2324 | 223.0762 | 606.3879 | 2670 | 2648.5938 | 199.8045 | 68.3584 | 57.1054 | 71.2457 | 38.1979 | 723601.8139 | 94.4697 | 0.34213 | 0.28581 | 0.021561 | 38.7457 | 2.8044 | 0.3295 | 4.3678 | 0.22895
|  |  | BJ147-5 | 2902.1069 | 257.4029 | 599.384 | 2808 | 2665.0498 | 158.511 | 63.9842 | 91.9083 | 55.7061 | 39.5293 | 723601.8139 | 88.4246 | 0.40366 | 0.57982 | 0.034487 | 41.6517 | 2.8455 | 0.26446 | 4.4463 | 0.22491
|  |  | BJ147-6 | 3548.5718 | 346.4599 | 640.5566 | 2376 | 2857.4033 | 185.2411 | 60.1235 | 113.4395 | 56.8946 | 41.4196 | 723601.8139 | 83.0893 | 0.32457 | 0.61239 | 0.0397 | 47.5255 | 3.2559 | 0.28919 | 4.4608 | 0.22417
|  |  | BJ147-7 | 3925.8194 | 384.045 | 651.7203 | 2460 | 2671.125 | 249.6116 | 73.9406 | 83.6145 | 39.4414 | 41.1257 | 723601.8139 | 102.1841 | 0.29622 | 0.33498 | 0.031303 | 36.1253 | 6.3287 | 0.383 | 4.0986 | 0.24399
|  |  | BJ147-8 | 4070.7289 | 413.1954 | 624.2901 | 2814 | 2353.6198 | 219.7353 | 63.5176 | 64.7927 | 39.4695 | 40.843 | 723601.8139 | 87.7797 | 0.28906 | 0.29487 | 0.027529 | 37.0546 | 5.5672 | 0.35198 | 3.7701 | 0.26525
|  |  | BJ147-9 | 1840.2594 | 239.7926 | 500.3853 | 2910 | 2867.2829 | 224.817 | 61.4881 | 69.9673 | 41.4689 | 39.3166 | 723601.8139 | 84.9751 | 0.2735 | 0.31122 | 0.024402 | 46.6315 | 5.4213 | 0.44929 | 5.7302 | 0.17452
|  |  | BJ147-10 | 2176.2975 | 270.1278 | 577.746 | 3102 | 2621.4576 | 234.0482 | 59.7894 | 54.5973 | 51.2655 | 35.4961 | 723601.8139 | 82.6275 | 0.25546 | 0.23327 | 0.020827 | 43.8448 | 4.5654 | 0.40511 | 4.5374 | 0.22039
|  |  | BJ147-11 | 3435.8363 | 247.0285 | 542.7101 | 2742 | 2772.8032 | 192.5501 | 62.6463 | 32.496 | 69.1489 | 36.2665 | 723601.8139 | 86.5757 | 0.32535 | 0.16877 | 0.01172 | 44.2612 | 2.7846 | 0.35479 | 5.1092 | 0.19573
2BJ47 | Massive pyroxene skarn sample: 90-95 % diopsidic pyroxene + 5-8 % magnetite + 1-3% apatite | Mag1 | 2BJ47-1 | 3373.4436 | 1914.3443 | 631.989 | 2364 | 2516.7105 | 218.7069 | 59.3511 | 43.0682 | 62.909 | 31.7118 | 723601.8139 | 82.0218 | 0.27137 | 0.19692 | 0.017113 | 42.4038 | 3.4766 | 0.34606 | 3.9822 | 0.25112
|  |  | 2BJ47-2 | 2904.46 | 1544.5606 | 568.7321 | 2964 | 2203.5568 | 204.5859 | 56.7403 | 55.6738 | 42.3403 | 33.1691 | 723601.8139 | 78.4137 | 0.27734 | 0.27213 | 0.025265 | 38.8358 | 4.8319 | 0.35972 | 3.8745 | 0.2581
|  |  | 2BJ47-3 | 2793.2045 | 1347.1362 | 590.069 | 2310 | 2049.4828 | 209.3104 | 54.4263 | 53.0623 | 44.8773 | 31.751 | 723601.8139 | 75.2158 | 0.26003 | 0.25351 | 0.025891 | 37.6561 | 4.6641 | 0.35472 | 3.4733 | 0.28791
|  |  | 2BJ47-4 | 2735.1142 | 2155.5814 | 572.9205 | 2562 | 2089.9783 | 169.5231 | 56.9322 | 51.8615 | 143.4149 | 32.2219 | 723601.8139 | 78.6789 | 0.33584 | 0.30593 | 0.024814 | 36.71 | 1.182 | 0.29589 | 3.6479 | 0.27413
|  |  | 2BJ47-5 | 5672.2265 | 2859.8525 | 740.2018 | 2454 | 2187.442 | 163.6189 | 66.6441 | 108.9921 | 34.0656 | 36.749 | 723601.8139 | 92.1005 | 0.40731 | 0.66613 | 0.049826 | 32.8227 | 4.803 | 0.22105 | 2.9552 | 0.33839
|  |  | 2BJ47-6 | 5909.1262 | 2706.3195 | 744.8764 | 2442 | 1422.8073 | 128.441 | 66.7906 | 82.3718 | 32.7498 | 36.1918 | 723601.8139 | 92.303 | 0.52001 | 0.64132 | 0.057894 | 21.3025 | 3.9219 | 0.17243 | 1.9101 | 0.52353
|  |  | 2BJ47-7 | 2522.8167 | 1472.9335 | 598.5446 | 2550 | 2134.6553 | 232.0478 | 54.5517 | 26.5919 | 46.3496 | 30.0449 | 723601.8139 | 75.3892 | 0.23509 | 0.1146 | 0.012457 | 39.1308 | 5.0065 | 0.38769 | 3.5664 | 0.28039
2BJ48 | Massive pyroxene skarn sample: 90-95 % diopsidic pyroxene + 5-8 % magnetite + 1-3 % apatite | Mag1 | 2BJ48-1 | 3480.2497 | 2164.4065 | 544.3962 | 780 | 1447.7525 | 177.5085 | 48.4873 | 18.0463 | 54.0117 | 28.5298 | 723601.8139 | 67.0083 | 0.27316 | 0.10166 | 0.012465 | 29.8584 | 3.2865 | 0.32606 | 2.6594 | 0.37603
|  |  | 2BJ48-2 | 6623.0211 | 3230.5711 | 550.1018 | 1452 | 1705.1392 | 179.939 | 48.7722 | 20.0857 | 37.5582 | 30.7343 | 723601.8139 | 67.402 | 0.27105 | 0.11162 | 0.011779 | 34.9613 | 4.7909 | 0.3271 | 3.0997 | 0.32261
|  |  | 2BJ48-3 | 4815.6078 | 2612.2155 | 474.9581 | 678 | 1474.3176 | 187.0367 | 46.6565 | 25.3865 | 14.8668 | 31.8931 | 723601.8139 | 64.4781 | 0.24945 | 0.13573 | 0.017219 | 31.5994 | 12.5808 | 0.3938 | 3.1041 | 0.32215
|  |  | 2BJ48-4 | 3864.072 | 2309.9219 | 568.223 | 930 | 881.6192 | 144.2882 | 48.1549 | 42.7105 | 32.6738 | 33.4354 | 723601.8139 | 66.5489 | 0.33374 | 0.29601 | 0.048445 | 18.308 | 4.416 | 0.25393 | 1.5515 | 0.64452
|  |  | 2BJ48-5 | 4485.1237 | 2900.4311 | 476.459 | 2310 | 686.8539 | 138.9908 | 53.528 | 35.6485 | 21.1471 | 35.3756 | 723601.8139 | 73.9744 | 0.38512 | 0.25648 | 0.051901 | 12.8317 | 6.5726 | 0.29172 | 1.4416 | 0.69368
|  |  | 2BJ48-6 | 5694.1378 | 3441.3655 | 487.886 | 2028 | 638.1475 | 128.9384 | 57.8563 | 41.3076 | 17.332 | 33.2373 | 723601.8139 | 79.956 | 0.44871 | 0.32037 | 0.064731 | 11.0299 | 7.4393 | 0.26428 | 1.308 | 0.76453
|  |  | 2BJ48-7 | 7625.0375 | 3652.1961 | 512.9129 | 1284 | 528.2107 | 157.9848 | 56.344 | 27.0544 | 74.3584 | 33.3781 | 723601.8139 | 77.866 | 0.35664 | 0.17125 | 0.051219 | 9.3748 | 2.1246 | 0.30801 | 1.0298 | 0.97104
|  |  | 2BJ48-8 | 6387.215 | 2925.8076 | 521.5192 | 1278 | 687.6755 | 151.9787 | 56.138 | 32.4298 | 24.0824 | 34.4431 | 723601.8139 | 77.5814 | 0.36938 | 0.21338 | 0.047159 | 12.2497 | 6.3108 | 0.29142 | 1.3186 | 0.75838
|  |  | 2BJ48-9 | 3739.3052 | 2728.6752 | 459.8813 | 1422 | 958.8773 | 178.4698 | 50.9726 | 30.5061 | 22.7006 | 30.9731 | 723601.8139 | 70.4429 | 0.28561 | 0.17093 | 0.031814 | 18.8116 | 7.8619 | 0.38808 | 2.0851 | 0.4796
|  |  | 2BJ48-10 | 4238.5721 | 2595.8036 | 463.1966 | 1218 | 327.0274 | 141.4215 | 53.9024 | 21.4369 | 35.6365 | 29.7802 | 723601.8139 | 74.4918 | 0.38115 | 0.15158 | 0.065551 | 6.067 | 3.9684 | 0.30532 | 0.70602 | 1.4164
|  |  | avg. Mag1 | 3977.2021 | 1641.2542 | 575.2227 | 2153.3571 | 1911.4899 | 187.0576 | 59.0116 | 57.559 | 45.2216 | 35.2633 | 723601.8139 | 81.5526 | 0.3249 | 0.31157 | 0.033848 | 31.8002 | 5.1445 | 0.32811 | 3.2637 | 0.40806
2BJ56 | Magnetite ore sample: 80 % magnetite + 15 % phlogopite + 5% diopsidic pyroxene | Mag2 | 2BJ56-1 | 2698.6292 | 108.8892 | 641.8568 | 435.1332 | 959.4648 | 135.5069 | 71.4384 | 22.2074 | 29.6836 | 28.0826 | 723601.8139 | 98.7261 | 0.52719 | 0.16388 | 0.023146 | 13.4307 | 4.565 | 0.21112 | 1.4948 | 0.66897
|  |  | 2BJ56-2 | 2379.8866 | 68.4319 | 530.905 | 345.1193 | 1114.0544 | 152.9437 | 72.8181 | 20.2459 | 24.1425 | 24.7529 | 723601.8139 | 100.6329 | 0.47611 | 0.13238 | 0.018173 | 15.2991 | 6.335 | 0.28808 | 2.0984 | 0.47655
|  |  | 2BJ56-3 | 3797.5448 | 987.5511 | 584.033 | 456.9645 | 1074.1373 | 138.7984 | 76.9922 | 40.204 | 5.9858 | 25.7577 | 723601.8139 | 106.4013 | 0.5547 | 0.28966 | 0.037429 | 13.9513 | 23.1881 | 0.23766 | 1.8392 | 0.54372
|  |  | 2BJ56-4 | 2822.1247 | B.D.L. | 587.2991 | 398.7831 | 900.0853 | 117.1615 | 79.0839 | 37.4879 | 89.3847 | 28.3254 | 723601.8139 | 109.292 | 0.675 | 0.31997 | 0.041649 | 11.3814 | 1.3108 | 0.19949 | 1.5326 | 0.65249
|  |  | 2BJ56-5 | 3609.0307 | 1442.8953 | 625.7382 | 467.1357 | 515.4489 | 169.8301 | 76.5843 | 31.4886 | 120.7702 | 27.9529 | 723601.8139 | 105.8377 | 0.45095 | 0.18541 | 0.06109 | 6.7305 | 1.4062 | 0.27141 | 0.82375 | 1.214
|  |  | 2BJ56-6 | 2700.2316 | 598.5745 | 681.6142 | 413.0187 | 924.8949 | 155.9171 | 75.8599 | 18.4029 | 25.9741 | 29.1126 | 723601.8139 | 104.8365 | 0.48654 | 0.11803 | 0.019897 | 12.1922 | 6.0028 | 0.22875 | 1.3569 | 0.73696
|  |  | 2BJ56-7 | 5955.1082 | 1690.9124 | 684.9563 | 1089.471 | 590.978 | 113.3826 | 74.5407 | 42.8099 | 15.0286 | 32.5537 | 723601.8139 | 103.0134 | 0.65743 | 0.37757 | 0.072439 | 7.9283 | 7.5444 | 0.16553 | 0.8628 | 1.159
2BJ86 | Magnetite ore sample: 70 % magnetite + 15 % phlogopite + 5% epidote | Mag2 | 2BJ86-1 | 2935.1227 | 1431.0408 | 389.6902 | 619.5906 | 447.6597 | 116.3605 | 45.2671 | 21.1209 | 17.4333 | 27.9236 | 723601.8139 | 62.5581 | 0.38902 | 0.18151 | 0.047181 | 9.8893 | 6.6746 | 0.2986 | 1.1488 | 0.87051
|  |  | 2BJ86-2 | 2902.6396 | 2182.282 | 443.5034 | 442.3111 | 446.8587 | 69.3105 | 50.2184 | 18.1267 | 38.0532 | 26.9378 | 723601.8139 | 69.4006 | 0.72454 | 0.26153 | 0.040565 | 8.8983 | 1.8214 | 0.15628 | 1.0076 | 0.99249
|  |  | 2BJ86-3 | 2667.0403 | 1568.529 | 434.8321 | 655.9571 | 465.209 | 127.981 | 48.1744 | 16.4175 | 36.4239 | 28.3382 | 723601.8139 | 66.5758 | 0.37642 | 0.12828 | 0.035291 | 9.6568 | 3.5137 | 0.29432 | 1.0699 | 0.9347
|  |  | 2BJ86-4 | 2658.9716 | 958.2337 | 407.3707 | 583.6819 | 906.0165 | 138.3186 | 48.5486 | 17.1614 | 32.6592 | 24.4143 | 723601.8139 | 67.093 | 0.35099 | 0.12407 | 0.018942 | 18.6621 | 4.2352 | 0.33954 | 2.2241 | 0.44963
|  |  | 2BJ86-5 | 4544.4087 | 1881.9284 | 434.1272 | 526.1438 | 366.5798 | 109.2665 | 49.2048 | 22.6994 | 11.5717 | 27.8092 | 723601.8139 | 67.9998 | 0.45032 | 0.20774 | 0.061922 | 7.4501 | 9.4426 | 0.25169 | 0.84441 | 1.1843
|  |  | 2BJ86-6 | 1906.0932 | 1274.0984 | 394.8363 | 384.9058 | 150.303 | 94.7015 | 48.298 | 13.3937 | 18.5563 | 25.3843 | 723601.8139 | 66.7466 | 0.51 | 0.14143 | 0.089112 | 3.112 | 5.1035 | 0.23985 | 0.38067 | 2.6269
|  |  | 2BJ86-7 | 6922.7234 | 3197.3374 | 449.6555 | 690.0082 | 556.1385 | 127.8525 | 47.8608 | 18.141 | 20.994 | 30.1166 | 723601.8139 | 66.1425 | 0.37434 | 0.14189 | 0.03262 | 11.6199 | 6.09 | 0.28433 | 1.2368 | 0.80853
|  |  | 2BJ86-8 | 4747.1752 | 2390.4919 | 449.7339 | 579.464 | 381.4619 | 121.2368 | 49.7485 | 23.5029 | 27.4886 | 28.2788 | 723601.8139 | 68.7512 | 0.41034 | 0.19386 | 0.061613 | 7.6678 | 4.4104 | 0.26957 | 0.84819 | 1.179
|  |  | 2BJ86-9 | 3545.9769 | 1813.86 | 424.1369 | 416.7959 | 464.8529 | 93.0568 | 50.6814 | 17.2773 | 34.629 | 28.027 | 723601.8139 | 70.0404 | 0.54463 | 0.18566 | 0.037167 | 9.1721 | 2.6873 | 0.2194 | 1.096 | 0.91241
|  |  | 2BJ86-10 | 3808.9199 | 2448.4645 | 416.2392 | 478.1509 | 342.506 | 96.0674 | 47.909 | 16.9211 | 22.6356 | 27.6552 | 723601.8139 | 66.2091 | 0.4987 | 0.17614 | 0.049404 | 7.1491 | 4.2441 | 0.2308 | 0.82286 | 1.2153
|  |  | 2BJ86-11 | 4280.8122 | 3329.7957 | 455.5945 | 407.2543 | 288.3316 | 79.205 | 49.5333 | 28.3725 | 108.1553 | 30.2037 | 723601.8139 | 68.4539 | 0.62538 | 0.35822 | 0.098402 | 5.821 | 0.73233 | 0.17385 | 0.63287 | 1.5801
|  |  | 2BJ86-12 | 3916.1576 | 1638.8455 | 407.7359 | 475.5243 | 569.7254 | 112.177 | 46.6045 | 15.975 | 33.7688 | 26.7791 | 723601.8139 | 64.4063 | 0.41546 | 0.14241 | 0.02804 | 12.2247 | 3.3219 | 0.27512 | 1.3973 | 0.71567
2BJ13a | Magnetite ore sample: 70 % magnetite + 15 % tremolite + 10 % phlogopite+ 5 % diopsidic pyroxene | Mag2 | 2BJ13a-1 | 5601.248 | 1475.0118 | 469.8622 | 208.7602 | 605.5058 | 61.2361 | 64.3028 | 33.5239 | 21.1286 | 12.7667 | 723601.8139 | 88.8649 | 1.0501 | 0.54745 | 0.055365 | 9.4165 | 2.8983 | 0.13033 | 1.2887 | 0.77598
|  |  | 2BJ13a-2 | 5573.8491 | 1009.1321 | 469.9843 | 240.7474 | 755.7386 | 63.8676 | 58.4733 | 20.6957 | 34.2732 | 13.9997 | 723601.8139 | 80.8087 | 0.91554 | 0.32404 | 0.027385 | 12.9245 | 1.8635 | 0.13589 | 1.608 | 0.62189
|  |  | 2BJ13a-3 | 5823.213 | 534.7742 | 412.1169 | 264.3637 | 358.4239 | 71.2084 | 61.4902 | 17.3246 | 17.624 | 11.499 | 723601.8139 | 84.978 | 0.86352 | 0.24329 | 0.048336 | 5.829 | 4.0404 | 0.17279 | 0.86971 | 1.1498
|  |  | 2BJ13a-4 | 4421.4562 | 401.4907 | 436.9701 | 260.278 | 196.0877 | 61.8835 | 64.3822 | 40.2784 | 11.5037 | 12.2309 | 723601.8139 | 88.9746 | 1.0404 | 0.65087 | 0.20541 | 3.0457 | 5.3795 | 0.14162 | 0.44874 | 2.2284
|  |  | 2BJ13a-5 | 4947.8711 | 673.5437 | 445.4086 | 212.3531 | 203.398 | 44.3249 | 65.8579 | 14.885 | 9.9287 | 12.3063 | 723601.8139 | 91.014 | 1.4858 | 0.33581 | 0.073181 | 3.0884 | 4.4643 | 0.099515 | 0.45665 | 2.1898
|  |  | 2BJ13a-6 | 5529.9358 | 1802.0985 | 511.1457 | 257.2112 | 121.7623 | 47.6642 | 65.8609 | 31.8417 | 34.4437 | 14.0892 | 723601.8139 | 91.0181 | 1.3818 | 0.66804 | 0.26151 | 1.8488 | 1.3838 | 0.09325 | 0.23821 | 4.1979
|  |  | 2BJ13a-7 | 6967.5095 | 2735.7763 | 605.4427 | 225.7113 | 120.7834 | 25.0868 | 71.094 | 30.7869 | 35.7437 | 15.1885 | 723601.8139 | 98.2502 | 2.8339 | 1.2272 | 0.25489 | 1.6989 | 0.70185 | 0.041436 | 0.1995 | 5.0126
|  |  | 2BJ13a-8 | 6476.0947 | 1544.559 | 556.019 | 139.3147 | 153.9064 | 33.3757 | 66.8059 | 46.3365 | B.D.L. | 13.6053 | 723601.8139 | 92.3241 | 2.0016 | 1.3883 | 0.30107 | 2.3038 |  | 0.060026 | 0.2768 | 3.6127
|  |  | 2BJ13a-9 | 5098.7516 | 1065.8043 | 444.2839 | 247.7566 | 627.7735 | 75.1586 | 56.4482 | 16.7042 | 31.3777 | 12.8007 | 723601.8139 | 78.0101 | 0.75105 | 0.22225 | 0.026609 | 11.1212 | 2.3953 | 0.16917 | 1.413 | 0.70771
|  |  | 2BJ13a-10 | 12297.9081 | 2837.2725 | 594.7993 | 586.0377 | 112.3938 | 37.1672 | 69.0985 | 23.2983 | 25.099 | 15.3681 | 723601.8139 | 95.4924 | 1.8591 | 0.62685 | 0.20729 | 1.6266 | 1.4808 | 0.062487 | 0.18896 | 5.2921
2BJ7a | Magnetite ore sample: 60 % magnetite + 30 % tremolite + 5 % phlogopite+ 5% diopsidic pyroxene | Mag2 | 2BJ7a-1 | 3323.3927 | 1511.0911 | 565.4139 | 163.3176 | 1321.9045 | 95.0525 | 71.4356 | 89.6734 | 9.3714 | 23.8493 | 723601.8139 | 98.7223 | 0.75154 | 0.94341 | 0.067837 | 18.5048 | 10.1428 | 0.16811 | 2.3379 | 0.42773
|  |  | 2BJ7a-2 | 4055.3213 | 535.9741 | 558.2007 | 93.5457 | 305.3691 | 29.3398 | 74.3694 | 24.2689 | 13.6958 | 20.0814 | 723601.8139 | 102.7767 | 2.5348 | 0.82717 | 0.079474 | 4.1061 | 2.1423 | 0.052561 | 0.54706 | 1.828
|  |  | 2BJ7a-3 | 5297.8405 | 2050.8815 | 634.6417 | 284.0834 | 374.1009 | 76.314 | 74.0939 | 49.3036 | 42.289 | 27.1405 | 723601.8139 | 102.3959 | 0.97091 | 0.64606 | 0.13179 | 5.049 | 1.8046 | 0.12025 | 0.58947 | 1.6964
|  |  | 2BJ7a-4 | 8530.7795 | 2233.7659 | 881.2402 | 181.8811 | 251.8927 | 48.3809 | 74.7876 | 88.7175 | 189.1508 | 27.2531 | 723601.8139 | 103.3546 | 1.5458 | 1.8337 | 0.3522 | 3.3681 | 0.25578 | 0.054901 | 0.28584 | 3.4985
|  |  | 2BJ7a-5 | 4461.1222 | 1556.8163 | 570.008 | 165.901 | 1291.8691 | 122.9703 | 72.5324 | 64.716 | 36.2306 | 26.5108 | 723601.8139 | 100.238 | 0.58984 | 0.52627 | 0.050095 | 17.8109 | 3.3941 | 0.21573 | 2.2664 | 0.44123
|  |  | 2BJ7a-6 | 6098.15 | 2212.073 | 664.2587 | 138.9448 | 283.728 | 52.316 | 68.468 | 76.4448 | 29.5638 | 31.4834 | 723601.8139 | 94.6211 | 1.3087 | 1.4612 | 0.26943 | 4.144 | 1.7696 | 0.078758 | 0.42713 | 2.3412
|  |  | 2BJ7a-7 | 7216.8817 | 2457.6521 | 813.6726 | 79.6837 | 318.1712 | 29.5067 | 70.4993 | 89.1865 | 37.0289 | 20.5424 | 723601.8139 | 97.4283 | 2.3893 | 3.0226 | 0.28031 | 4.5131 | 0.79686 | 0.036264 | 0.39103 | 2.5573
|  |  | 2BJ7a-8 | 3608.095 | 1489.5321 | 561.5369 | 169.1414 | 372.4195 | 91.349 | 75.3484 | 46.0587 | 27.124 | 28.8676 | 723601.8139 | 104.1296 | 0.82484 | 0.50421 | 0.12367 | 4.9426 | 3.3678 | 0.16268 | 0.66321 | 1.5078
|  |  | 2BJ7a-9 | 3169.7834 | 1390.5544 | 388.8667 | 194.8968 | 626.3312 | 118.6436 | 72.9509 | 33.2804 | 20.8659 | 23.6303 | 723601.8139 | 100.8164 | 0.61487 | 0.28051 | 0.053135 | 8.5856 | 5.686 | 0.3051 | 1.6107 | 0.62086
|  |  | 2BJ7a-10 | 3204.361 | 1767.6337 | 414.677 | 192.1072 | 374.0494 | 82.4752 | 66.2653 | 48.1504 | 43.2834 | 30.6548 | 723601.8139 | 91.5771 | 0.80346 | 0.58382 | 0.12873 | 5.6447 | 1.9055 | 0.19889 | 0.90203 | 1.1086
|  |  | 2BJ7a-11 | 4783.9283 | 1735.2859 | 558.6361 | 221.0058 | 332.614 | 97.414 | 68.6982 | 45.0026 | 23.4619 | 27.5499 | 723601.8139 | 94.9393 | 0.70522 | 0.46197 | 0.1353 | 4.8417 | 4.152 | 0.17438 | 0.5954 | 1.6795
|  |  | 2BJ7a-12 | 4345.0138 | 1627.1162 | 548.0499 | 164.0837 | 440.1341 | 46.8429 | 69.9225 | 64.174 | 14.2551 | 24.6576 | 723601.8139 | 96.6312 | 1.4927 | 1.37 | 0.14581 | 6.2946 | 3.286 | 0.085472 | 0.80309 | 1.2452
|  |  | 2BJ7a-13 | 3143.4381 | 1354.1461 | 494.2364 | 267.5874 | 964.7143 | 134.5553 | 68.2323 | 45.8642 | 32.3455 | 25.4679 | 723601.8139 | 94.2954 | 0.50709 | 0.34086 | 0.047542 | 14.1387 | 4.1599 | 0.27225 | 1.9519 | 0.51231
|  |  | 2BJ7a-14 | 4000.2817 | 1778.2059 | 592.6133 | 86.6112 | 104.3757 | 17.9511 | 70.5127 | 117.9996 | 28.6775 | 21.2898 | 723601.8139 | 97.4468 | 3.928 | 6.5734 | 1.1305 | 1.4802 |  | 0.030291 | 0.17613 | 5.6777
|  |  | 2BJ7a-15 | 6402.196 | 2038.9569 | 867.0544 | 68.5081 | 83.807 | 7.9248 | 69.9652 | 107.0142 | 7.9814 | 18.6291 | 723601.8139 | 96.6902 | 8.8287 | 13.5038 | 1.2769 | 1.1978 |  | 0.0091399 | 0.096657 | 10.3458
|  |  | 2BJ7a-16 | 7433.9667 | 2150.1872 | 869.8114 | 107.7128 | 116.0216 | 27.3683 | 69.5266 | 112.7041 | B.D.L. | 21.2064 | 723601.8139 | 96.0841 | 2.5404 | 4.1181 | 0.97141 | 1.6687 |  | 0.031465 | 0.13339 | 7.497
|  |  | 2BJ7a-17 | 6238.9923 | 2298.3397 | 835.743 | 83.4913 | 35.9022 | 27.8814 | 73.6052 | 81.8672 | 13.8221 | 28.5726 | 723601.8139 | 101.7205 | 2.6399 | 2.9363 | 2.2803 | 0.48777 |  | 0.033361 | 0.042958 | 23.2783
|  |  | 2BJ7a-18 | 9745.4561 | 3171.727 | 1219.4517 | 92.2373 | 34.9423 | 18.3966 | 74.2298 | 128.8378 | 11.8223 | 18.8565 | 723601.8139 | 102.5838 | 4.035 | 7.0034 | 3.6872 | 0.47073 |  | 0.015086 | 0.028654 | 34.899
|  |  | 2BJ7a-19 | 8313.7441 | 2400.1526 | 955.3922 | 60.567 | 35.0049 | 3.7451 | 71.34 | 112.8114 | 20.4724 | 20.2427 | 723601.8139 | 98.5902 | 19.0489 | 30.1224 | 3.2227 | 0.49068 |  | 0.00392 | 0.036639 | 27.2931
|  |  | 2BJ7a-20 | 9438.1691 | 2850.4871 | 938.6188 | 74.6808 | 32.085 | 2.5223 | 68.2868 | 109.0906 | 14.9744 | 16.4306 | 723601.8139 | 94.3707 | 27.073 | 43.25 | 3.4 | 0.46986 |  | 0.0026873 | 0.034183 | 29.2541
BJ18 | Magnetite ore sample: 60% magnetite + 20% tremolite + 20% diopsidic pyroxene | Mag2 | BJ18-1 | 8121.2876 | 3620.7309 | 729.3602 | 160.5818 | 402.6984 | 52.5022 | 75.5804 | 85.8027 | 44.5777 | 29.6586 | 723601.8139 | 104.4503 | 1.4396 | 1.6343 | 0.21307 | 5.3281 | 1.1778 | 0.071984 | 0.55213 | 1.8112
|  |  | BJ18-2 | 6298.6777 | 2810.3436 | 651.7889 | 161.1584 | 484.9533 | 58.104 | 77.7233 | 45.8879 | 45.5946 | 31.5314 | 723601.8139 | 107.4117 | 1.3377 | 0.78975 | 0.094623 | 6.2395 | 1.2744 | 0.089145 | 0.74403 | 1.344
|  |  | BJ18-3 | 4043.3696 | 2255.9729 | 566.0623 | 156.0062 | 389.9828 | 56.0803 | 74.1082 | 45.5168 | 41.1733 | 26.8758 | 723601.8139 | 102.4157 | 1.3215 | 0.81164 | 0.11671 | 5.2623 | 1.3621 | 0.099071 | 0.68894 | 1.4515
|  |  | BJ18-4 | 4253.5243 | 2577.2707 | 645.6238 | 145.0444 | 376.2459 | 48.9494 | 73.186 | 73.2225 | 23.5326 | 28.9196 | 723601.8139 | 101.1412 | 1.4951 | 1.4959 | 0.19461 | 5.141 | 2.0801 | 0.075817 | 0.58276 | 1.716
|  |  | BJ18-5 | 5835.0184 | 3861.1521 | 838.6268 | 149.1367 | 399.4173 | 48.3924 | 74.6038 | 106.2688 | 28.0242 | 24.6906 | 723601.8139 | 103.1006 | 1.5416 | 2.196 | 0.26606 | 5.3538 | 1.7268 | 0.057704 | 0.47628 | 2.0996
|  |  | BJ18-6 | 9311.4034 | 2771.5272 | 942.0933 | 156.5285 | 304.9978 | 44.3136 | 78.156 | 123.6168 | 18.1667 | 21.833 | 723601.8139 | 108.0097 | 1.7637 | 2.7896 | 0.4053 | 3.9024 | 2.4393 | 0.047037 | 0.32374 | 3.0889
|  |  | BJ18-7 | 12297.5854 | 3254.7702 | 1155.7168 | 153.4275 | 441.3527 | 72.0387 | 77.0621 | 131.5903 | 10.5365 | 20.6738 | 723601.8139 | 106.4979 | 1.0697 | 1.8267 | 0.29815 | 5.7272 | 6.837 | 0.062332 | 0.38189 | 2.6186
|  |  | BJ18-8 | 12727.9092 | 3041.9222 | 1218.8756 | 149.3266 | 497.0404 | 73.4266 | 80.5048 | 153.8785 | 21.259 | 20.0263 | 723601.8139 | 111.2557 | 1.0964 | 2.0957 | 0.30959 | 6.174 | 3.4539 | 0.060241 | 0.40779 | 2.4523
|  |  | BJ18-9 | 9455.8656 | 2266.2585 | 1112.1275 | 91.4107 | 373.5221 | 83.825 | 76.6668 | 111.0973 | 7.9577 | 20.007 | 723601.8139 | 105.9516 | 0.9146 | 1.3253 | 0.29743 | 4.872 | 10.5339 | 0.075374 | 0.33586 | 2.9774
|  |  | BJ18-10 | 7680.1068 | 1842.5749 | 879.3631 | 95.472 | 342.4269 | 89.3239 | 79.3675 | 73.0149 | 27.4664 | 21.2263 | 723601.8139 | 109.6839 | 0.88854 | 0.81742 | 0.21323 | 4.3144 | 3.2521 | 0.10158 | 0.3894 | 2.568
|  |  | BJ18-11 | 6603.2038 | 2180.0093 | 871.2171 | 108.3786 | 372.2441 | 84.5733 | 82.5353 | 101.8701 | 29.9205 | 21.4219 | 723601.8139 | 114.0618 | 0.9759 | 1.2045 | 0.27366 | 4.5101 | 2.8266 | 0.097075 | 0.42727 | 2.3404
|  |  | BJ18-12 | 11568.5981 | 3273.7403 | 1070.0305 | 241.3383 | 374.7983 | 83.8998 | 79.5146 | 110.5499 | 31.9476 | 19.9636 | 723601.8139 | 109.8873 | 0.94773 | 1.3176 | 0.29496 | 4.7136 | 2.6262 | 0.078409 | 0.35027 | 2.855
|  |  | BJ18-13 | 13997.3211 | 3555.6328 | 1487.1207 | 276.8928 | 339.7164 | 60.551 | 79.6763 | 153.3314 | 19.1049 | 21.8057 | 723601.8139 | 110.1107 | 1.3159 | 2.5323 | 0.45135 | 4.2637 | 3.1694 | 0.040717 | 0.22844 | 4.3775
|  |  | BJ18-14 | 15698.6662 | 3862.9126 | 1577.3849 | 278.461 | 246.7814 | 55.16 | 79.8656 | 173.2662 | 33.6521 | 20.6563 | 723601.8139 | 110.3723 | 1.4479 | 3.1412 | 0.7021 | 3.09 | 1.6391 | 0.034969 | 0.15645 | 6.3918
BJ-10 | Magnetite ore sample: 60% magnetite + 20% tremolite + 20% diopsidic pyroxene | Mag2 | BJ-10-1 | 5092.7834 | 2872.4855 | 619.4538 | 285.1674 | 372.444 | 51.2139 | 74.3698 | 43.8843 | 10.2647 | 26.229 | 723601.8139 | 102.7772 | 1.4521 | 0.85688 | 0.11783 | 5.008 | 4.9893 | 0.082676 | 0.60125 | 1.6632
|  |  | BJ-10-2 | 5697.3971 | 2298.6255 | 654.3196 | 266.0922 | 333.3182 | 43.4462 | 72.5635 | 66.0686 | 32.5926 | 25.913 | 723601.8139 | 100.2809 | 1.6702 | 1.5207 | 0.19821 | 4.5935 | 1.333 | 0.066399 | 0.50941 | 1.963
|  |  | BJ-10-3 | 3913.6247 | 1634.1385 | 674.2556 | 235.1415 | 419.1776 | 47.9398 | 68.6389 | 53.7826 | 29.3272 | 22.7765 | 723601.8139 | 94.8573 | 1.4318 | 1.1219 | 0.1283 | 6.107 | 1.6347 | 0.0711 | 0.62169 | 1.6085
|  |  | BJ-10-4 | 4955.987 | 2149.4609 | 714.7696 | 234.0243 | 277.2486 | 26.3163 | 76.1542 | 75.1659 | 35.959 | 23.9846 | 723601.8139 | 105.2433 | 2.8938 | 2.8562 | 0.27111 | 3.6406 | 0.73184 | 0.036818 | 0.38789 | 2.5781
|  |  | BJ-10-5 | 4158.8046 | 2025.1884 | 702.4291 | 340.7851 | 192.4239 | 56.7114 | 74.1112 | 52.1641 | 56.8444 | 27.2457 | 723601.8139 | 102.4198 | 1.3068 | 0.91982 | 0.27109 | 2.5964 | 0.99766 | 0.080736 | 0.27394 | 3.6504
|  |  | BJ-10-6 | 5014.5131 | 2521.3927 | 609.4825 | 301.2003 | 179.4149 | 50.087 | 74.2776 | 51.3048 | 61.4195 | 25.138 | 723601.8139 | 102.6498 | 1.483 | 1.0243 | 0.28596 | 2.4155 | 0.81549 | 0.08218 | 0.29437 | 3.3971
|  |  | BJ-10-7 | 4757.9058 | 2093.2269 | 594.8679 | 361.9336 | 378.3789 | 70.1228 | 70.9055 | 36.7613 | 27.4912 | 25.1236 | 723601.8139 | 97.9896 | 1.0112 | 0.52424 | 0.097155 | 5.3364 | 2.5507 | 0.11788 | 0.63607 | 1.5721
|  |  | BJ-10-8 | 3546.7173 | 1149.9371 | 649.8051 | 356.2576 | 561.9825 | 105.4562 | 74.0672 | 22.4682 | 26.5845 | 23.0445 | 723601.8139 | 102.359 | 0.70235 | 0.21306 | 0.03998 | 7.5875 | 3.9668 | 0.16229 | 0.86485 | 1.1563
|  |  | BJ-10-9 | 3714.6657 | 1429.5304 | 647.4215 | 383.2048 | 488.7608 | 102.9726 | 75.3872 | 25.9124 | 16.0422 | 25.9336 | 723601.8139 | 104.1833 | 0.73211 | 0.25164 | 0.053016 | 6.4833 | 6.4189 | 0.15905 | 0.75493 | 1.3246
BJ06 | Magnetite ore sample: 70 % magnetite + 20 % tremolite + 10 % serpentine | Mag2 | BJ06-1 | 7689.9962 | 2023.44 | 826.1226 | 133.117 | 118.5019 | 35.9171 | 82.7098 | 80.0229 | 36.8062 | 23.7044 | 723601.8139 | 114.303 | 2.3028 | 2.228 | 0.67529 | 1.4327 | 0.97584 | 0.043477 | 0.14344 | 6.9714
|  |  | BJ06-2 | 5315.8791 | 3853.9381 | 688.2082 | 196.087 | 49.3974 | 7.6484 | 80.8656 | 128.6136 | 39.6801 | 22.9734 | 723601.8139 | 111.7543 | 10.5729 | 16.8158 | 2.6037 | 0.61086 | 0.19275 | 0.011113 | 0.071777 | 13.9321
|  |  | BJ06-3 | 10460.3931 | 4237.7184 | 1320.4285 | 182.2874 | 59.3096 | 13.5766 | 84.3368 | 146.2917 | 31.1625 | 27.6899 | 723601.8139 | 116.5514 | 6.2119 | 10.7753 | 2.4666 | 0.70325 | 0.43567 | 0.010282 | 0.044917 | 22.2633
|  |  | BJ06-4 | 8895.0728 | 3687.7388 | 1053.5918 | 175.2737 | 37.7672 | 11.4851 | 74.3856 | 142.4491 | 18.351 | 23.221 | 723601.8139 | 102.7991 | 6.4767 | 12.4029 | 3.7718 | 0.50772 | 0.62586 | 0.010901 | 0.035846 | 27.897
|  |  | BJ06-5 | 5891.0465 | 2805.9311 | 779.0397 | 105.0384 | 49.4592 | 13.0228 | 75.4086 | 116.0595 | 37.7597 | 29.1392 | 723601.8139 | 104.2128 | 5.7905 | 8.912 | 2.3466 | 0.65588 | 0.34489 | 0.016717 | 0.063487 | 15.7512
BJ81 | Magnetite ore sample: 80% magnetite + 20% tremolite | Mag2 | BJ81-1 | 6483.5836 | 2427.3394 | 771.713 | 161.8606 | 165.4057 | 73.4527 | 80.5976 | 86.8685 | 33.7208 | 34.1425 | 723601.8139 | 111.384 | 1.0973 | 1.1826 | 0.52518 | 2.0522 | 2.1783 | 0.095181 | 0.21434 | 4.6656
|  |  | BJ81-2 | 6594.772 | 1890.9721 | 774.8619 | 178.1861 | 50.5202 | 45.1098 | 84.4686 | 104.3065 | 25.4037 | 32.0288 | 723601.8139 | 116.7336 | 1.8725 | 2.3123 | 2.0646 | 0.59809 | 1.7757 | 0.058217 | 0.065199 | 15.3377
|  |  | BJ81-3 | 5880.9525 | 2282.4484 | 775.712 | 169.8129 | 629.1576 | 77.7705 | 77.5624 | 70.4606 | 15.7215 | 29.6258 | 723601.8139 | 107.1894 | 0.99732 | 0.90601 | 0.11199 | 8.1116 | 4.9468 | 0.10026 | 0.81107 | 1.2329
|  |  | BJ81-4 | 5097.5141 | 2351.0455 | 542.7068 | 126.5935 | 267.4332 | 71.3565 | 74.163 | 58.0676 | 6.537 | 30.8886 | 723601.8139 | 102.4915 | 1.0393 | 0.81377 | 0.21713 | 3.606 | 10.9159 | 0.13148 | 0.49278 | 2.0293
|  |  | BJ81-5 | 9765.4813 | 3018.6847 | 1199.7852 | 137.2245 | 46.1032 | 10.3 | 80.5452 | 178.3438 | 31.1825 | 21.1435 | 723601.8139 | 111.3115 | 7.8199 | 17.3149 | 3.8684 | 0.57239 |  | 0.0085849 | 0.038426 | 26.0239
|  |  | BJ81-6 | 9652.37 | 3295.4576 | 1215.4587 | 138.0789 | 46.2137 | 8.6 | 74.2128 | 163.667 | 30.9739 | 21.9251 | 723601.8139 | 102.5603 | 8.6294 | 19.031 | 3.5415 | 0.62272 |  | 0.0070755 | 0.038022 | 26.3009
|  |  | BJ81-7 | 11943.7297 | 2913.1485 | 1335.6414 | 105.0669 | 37.5627 | 7.7 | 83.8315 | 147.022 | 18.4774 | 15.8286 | 723601.8139 | 115.8531 | 10.8872 | 19.0938 | 3.914 | 0.44807 |  | 0.005765 | 0.028123 | 35.5576
|  |  | BJ81-8 | 7884.5939 | 2054.1977 | 946.7009 | 102.624 | 63.0226 | 10.4539 | 74.1841 | 122.4646 | 18.4567 | 28.4505 | 723601.8139 | 102.5206 | 7.0963 | 11.7147 | 1.9432 | 0.84954 |  | 0.011042 | 0.066571 | 15.0216
|  |  | BJ81-9 | 10224.018 | 2817.7905 | 1160.4723 | 129.62 | 48.017 | 12.5 | 80.4289 | 159.2736 | 17.8017 | 18.9633 | 723601.8139 | 111.1508 | 6.4343 | 12.7419 | 3.317 | 0.59701 |  | 0.010771 | 0.041377 | 24.168
2BJ188 | Magnetite ore sample: 80% magnetite + 15% tremolite + 5% apatite | Mag2 | 2 BJ-88-1 | 7913.7875 | 794.1176 | 721.0488 | 278.8801 | 968.2322 | 125.9242 | 85.4054 | 57.8978 | 60.7059 | 24.5696 | 723601.8139 | 118.0281 | 0.67823 | 0.45978 | 0.059797 | 11.3369 | 2.0743 | 0.17464 | 1.3428 | 0.74471
|  |  | 2 BJ-88-2 | 7931.3438 | 783.5294 | 1014.0874 | 461.9954 | 348.3062 | 53.8586 | 75.7235 | 40.8406 | 67.4529 | 20.7691 | 723601.8139 | 104.648 | 1.406 | 0.75829 | 0.11725 | 4.5997 | 0.79846 | 0.05311 | 0.34347 | 2.9115
|  |  | 2 BJ-88-3 | 7286.0568 | 1042.9412 | 831.3923 | 305.5757 | 898.5056 | 120.1288 | 80.4648 | 59.6681 | 26.8317 | 27.2531 | 723601.8139 | 111.2003 | 0.66982 | 0.4967 | 0.066408 | 11.1664 | 4.4771 | 0.14449 | 1.0807 | 0.92531
|  |  | 2 BJ-88-4 | 8036.3245 | 1037.6471 | 914.8352 | 456.5507 | 240.0038 | 31.7042 | 80.5127 | 49.9546 | 52.8439 | 24.3134 | 723601.8139 | 111.2666 | 2.5395 | 1.5756 | 0.20814 | 2.9809 | 0.59996 | 0.034656 | 0.26235 | 3.8118
|  |  | 2 BJ-88-5 | 5925.6681 | 619.4118 | 659.1048 | 472.0261 | 334.0593 | 64.5176 | 76.411 | 44.0382 | 44.8088 | 24.7421 | 723601.8139 | 105.5981 | 1.1843 | 0.68258 | 0.13183 | 4.3719 | 1.4398 | 0.097887 | 0.50684 | 1.973
|  |  | 2 BJ-88-6 | 7440.2009 | 894.7059 | 706.9801 | 252.8846 | 1665.6445 | 155.6305 | 81.6379 | 75.8037 | 50.7529 | 28.2911 | 723601.8139 | 112.8216 | 0.52456 | 0.48707 | 0.04551 | 20.4028 | 3.0664 | 0.22013 | 2.356 | 0.42445
|  |  | 2 BJ-88-7 | 5918.7781 | 1027.0588 | 587.7077 | 234.6868 | 1431.711 | 134.1498 | 77.171 | 72.7639 | 64.3823 | 29.9038 | 723601.8139 | 106.6485 | 0.57526 | 0.54241 | 0.050823 | 18.5524 | 2.0836 | 0.22826 | 2.4361 | 0.41049
|  |  | 2 BJ-88-8 | 2263.8828 | 894.7059 | 361.8643 | 259.435 | 1186.1373 | 131.3997 | 73.1143 | 44.8791 | 62.1308 | 24.915 | 723601.8139 | 101.0421 | 0.55643 | 0.34155 | 0.037836 | 16.2231 | 2.1149 | 0.36312 | 3.2779 | 0.30508
|  |  | 2 BJ-88-9 | 1966.4729 | 2371.7647 | 374.9699 | 320.7521 | 278.0623 | 92.1217 | 74.2733 | 31.1937 | 49.0749 | 22.0256 | 723601.8139 | 102.6438 | 0.80625 | 0.33861 | 0.11218 | 3.7438 | 1.8772 | 0.24568 | 0.74156 | 1.3485
|  |  | 2 BJ-88-10 | 2046.3158 | 1138.2353 | 383.8422 | 261.8919 | 412.9827 | 121.971 | 76.6002 | 43.1354 | 35.3046 | 27.2554 | 723601.8139 | 105.8597 | 0.62802 | 0.35365 | 0.10445 | 5.3914 | 3.4548 | 0.31776 | 1.0759 | 0.92944
|  |  | 2 BJ-88-11 | 1292.2235 | 1408.2353 | 340.3031 | 253.2465 | 832.062 | 193.5428 | 81.4567 | 38.2394 | 24.0637 | 24.515 | 723601.8139 | 112.5712 | 0.42087 | 0.19758 | 0.045957 | 10.2148 | 8.0429 | 0.56874 | 2.4451 | 0.40899
|  |  | 2 BJ-88-12 | 960.5051 | 1323.5294 | 332.9436 | 379.4074 | 586.4714 | 159.0504 | 75.8351 | 51.3192 | 44.1853 | 33.5371 | 723601.8139 | 104.8023 | 0.4768 | 0.32266 | 0.087505 | 7.7335 | 3.5996 | 0.47771 | 1.7615 | 0.56771
|  |  | 2 BJ-88-13 | 1285.1348 | 804.7059 | 357.4767 | 365.1758 | 1225.1497 | 236.1154 | 69.3192 | 7.2595 | 36.3745 | 25.6455 | 723601.8139 | 95.7974 | 0.29358 | 0.030745 |  | 17.674 | 6.4912 | 0.66051 | 3.4272 | 0.29178
|  |  | 2 BJ-88-14 | 1445.8108 | 1651.7647 | 261.2315 | 406.3594 | 456.6131 | 149.0264 | 78.5815 | 93.7988 | 104.5532 | 25.0602 | 723601.8139 | 108.5977 | 0.5273 | 0.62941 | 0.20542 | 5.8107 | 1.4254 | 0.57048 | 1.7479 | 0.57211
|  |  | 2 BJ-88-15 | 1707.7992 | 1508.8235 | 337.6862 | 543.3244 | 628.3167 | 107.6651 | 81.9817 | 38.9114 | 124.8182 | 30.2527 | 723601.8139 | 113.2967 | 0.76145 | 0.36141 | 0.06193 | 7.6641 | 0.86258 | 0.31883 | 1.8607 | 0.53745
|  |  | 2 BJ-88-16 | 1253.6946 | 291.1765 | 313.7483 | 627.1986 | 538.2333 | 97.383 | 80.7164 | 72.2536 | 21.253 | 30.4571 | 723601.8139 | 111.5481 | 0.82885 | 0.74195 | 0.13424 | 6.6682 | 4.5821 | 0.31039 | 1.7155 | 0.58292
|  |  | 2 BJ-88-17 | 1084.2441 | 910.5882 | 367.7794 | 607.1324 | 311.7696 | 38.3992 | 82.5364 | 89.2235 | 49.6738 | 28.8919 | 723601.8139 | 114.0634 | 2.1494 | 2.3236 | 0.28618 | 3.7774 | 0.77303 | 0.10441 | 0.84771 | 1.1797
|  |  | 2 BJ-88-18 | 1126.7184 | 1048.2353 | 334.6883 | 655.9872 | 418.5359 | 102.0501 | 80.7546 | 56.2768 | 65.694 | 31.0535 | 723601.8139 | 111.6009 | 0.79132 | 0.55146 | 0.13446 | 5.1828 | 1.5534 | 0.30491 | 1.2505 | 0.79966
|  |  | 2 BJ-88-19 | 1050.4834 | 804.7059 | 304.7115 | 620.8917 | 286.385 | 54.5386 | 76.8093 | 76.638 | 137.0606 | 26.5628 | 723601.8139 | 106.1486 | 1.4083 | 1.4052 | 0.2676 | 3.7285 | 0.39792 | 0.17898 | 0.93986 | 1.064
|  |  | 2 BJ-88-20 | 1113.7713 | 630 | 320.2552 | 342.3839 | 743.3988 | 136.7184 | 70.2834 | 88.4155 | 66.6937 | 28.2034 | 723601.8139 | 97.1299 | 0.51407 | 0.6467 | 0.11893 | 10.5772 | 2.0499 | 0.4269 | 2.3213 | 0.4308
2BJ116 | Magnetite ore sample: 90% magnetite + 5% phlogopite +5% calcite | Mag2 | 2BJ116-1 | 16042.7599 | 2151.245 | 498.9748 | 497.1199 | 729.3451 | 53.8526 | 53.7969 | 9.3345 | 47.7559 | 13.673 | 723601.8139 | 74.346 | 0.99896 | 0.17333 | 0.012798 | 13.5574 | 1.1277 | 0.10793 | 1.4617 | 0.68414
|  |  | 2BJ116-2 | 15109.1163 | 1803.7021 | 491.5667 | 467.2392 | 589.1081 | 60.2431 | 57.664 | 25.9591 | 23.2732 | 12.2027 | 723601.8139 | 79.6903 | 0.95719 | 0.43091 | 0.044065 | 10.2162 | 2.5885 | 0.12255 | 1.1984 | 0.83443
|  |  | 2BJ116-3 | 14666.6458 | 1565.6348 | 488.2686 | 573.9433 | 661.6449 | 65.3093 | 55.0317 | 21.6945 | 17.8917 | 13.5697 | 723601.8139 | 76.0525 | 0.84263 | 0.33218 | 0.032789 | 12.023 | 3.6503 | 0.13376 | 1.3551 | 0.73796
|  |  | 2BJ116-4 | 15548.5477 | 1830.7038 | 526.4794 | 522.1913 | 657.0361 | 73.2515 | 56.0768 | 16.9812 | 28.7189 | 13.2784 | 723601.8139 | 77.4967 | 0.76554 | 0.23182 | 0.025845 | 11.7167 | 2.5506 | 0.13913 | 1.248 | 0.80129
|  |  | 2BJ116-5 | 7448.5856 | 1515.4668 | 469.2146 | 600.7572 | 744.0044 | 34.9577 | 52.1106 | 31.7971 | 14.4634 | 14.7994 | 723601.8139 | 72.0156 | 1.4907 | 0.90959 | 0.042738 | 14.2774 | 2.417 | 0.074502 | 1.5856 | 0.63066
|  |  | 2BJ116-6 | 15398.0396 | 1436.1345 | 467.0059 | 646.5649 | 741.7558 | 59.9221 | 56.8214 | 18.3912 | 35.0948 | 12.6911 | 723601.8139 | 78.5258 | 0.94825 | 0.30692 | 0.024794 | 13.0542 | 1.7074 | 0.12831 | 1.5883 | 0.6296
|  |  | 2BJ116-7 | 15827.0362 | 1621.9584 | 500.7665 | 666.7769 | 760.4572 | 84.4087 | 55.714 | 20.6419 | 6.6101 | 12.4918 | 723601.8139 | 76.9954 | 0.66005 | 0.24455 | 0.027144 | 13.6493 | 12.7696 | 0.16856 | 1.5186 | 0.65851
|  |  | 2BJ116-8 | 24213.8522 | 2994.4354 | 454.0927 | 671.6099 | 733.941 | 60.0656 | 61.4172 | 11.9128 | 34.6445 | 14.0506 | 723601.8139 | 84.8771 | 1.0225 | 0.19833 | 0.016231 | 11.9501 | 1.7338 | 0.13228 | 1.6163 | 0.6187
|  |  | 2BJ116-9 | 8799.6605 | 305.2306 | 473.2213 | 359.6879 | 772.7752 | 55.3066 | 58.5123 | 12.6144 | 22.6854 | 11.2456 | 723601.8139 | 80.8625 | 1.058 | 0.22808 | 0.016324 | 13.2071 | 2.438 | 0.11687 | 1.633 | 0.61237
|  |  | 2BJ116-10 | 18375.9141 | 1734.117 | 504.3409 | 676.4957 | 774.1606 | 63.6204 | 57.9653 | 21.23 | 36.3709 | 11.2109 | 723601.8139 | 80.1067 | 0.91111 | 0.3337 | 0.027423 | 13.3556 | 1.7492 | 0.12615 | 1.535 | 0.65147
2BJ132 | Magnetite ore sample: 80% magnetite + 10% serpentine + 10% calcite | Mag2 | 2BJ132-1 | 7756.9967 | 285.3578 | 504.2409 | 263.5446 | 95.2486 | 5.7644 | 49.8044 | 34.7313 | 36.5386 | 11.3591 | 723601.8139 | 68.8284 | 8.6401 | 6.0252 | 0.36464 | 1.9125 | 0.15776 | 0.011432 | 0.18889 | 5.2939
|  |  | 2BJ132-2 | 8655.3548 | 406.672 | 550.7239 | 248.2033 | 92.6985 | 8.6 | 58.4177 | 26.3335 | 21.7711 | 11.5172 | 723601.8139 | 80.7318 | 6.7928 | 3.062 | 0.28408 | 1.5868 | 0.39502 | 0.015616 | 0.16832 | 5.941
|  |  | 2BJ132-3 | 8500.157 | 312.0983 | 528.7243 | 301.3466 | 88.6679 | 7.6231 | 57.6985 | 22.6335 | 54.2076 | 11.2325 | 723601.8139 | 79.7379 | 7.5689 | 2.9691 | 0.25526 | 1.5367 | 0.14063 | 0.014418 | 0.1677 | 5.963
|  |  | 2BJ132-4 | 7871.7078 | 403.2824 | 451.8768 | 228.8259 | 80.6261 | 3.535 | 47.6632 | 26.0915 | 32.8753 | 10.7452 | 723601.8139 | 65.8694 | 13.4832 | 7.3809 | 0.32361 | 1.6916 | 0.10753 | 0.007823 | 0.17842 | 5.6046
|  |  | 2BJ132-5 | 8452.2899 | 309.9109 | 521.2824 | 293.537 | 97.0822 | 3.9532 | 56.4668 | 30.8493 | 36.1926 | 11.4347 | 723601.8139 | 78.0357 | 14.2839 | 7.8037 | 0.31776 | 1.7193 | 0.10923 | 0.0075836 | 0.18624 | 5.3695
|  |  | 2BJ132-6 | 8158.6805 | 518.1739 | 488.2267 | 242.9821 | 88.3114 | 5.1812 | 51.7644 | 24.0957 | 37.2858 | 9.0476 | 723601.8139 | 71.5371 | 9.9909 | 4.6506 | 0.27285 | 1.706 | 0.13896 | 0.010612 | 0.18088 | 5.5285
|  |  | 2BJ132-7 | 8692.2524 | 360.4122 | 493.7665 | 243.9921 | 94.9788 | 6.6344 | 59.9585 | 28.415 | 37.2811 | 11.0663 | 723601.8139 | 82.8612 | 9.0375 | 4.283 | 0.29917 | 1.5841 | 0.17796 | 0.013436 | 0.19236 | 5.1987
|  |  | 2BJ132-8 | 9169.4457 | 285.1874 | 532.1923 | 324.6178 | 120.1676 | 3.1028 | 57.6875 | 33.3847 | 21.0958 | 12.7617 | 723601.8139 | 79.7227 | 18.5921 | 10.7596 | 0.27782 | 2.0831 | 0.14708 | 0.0058302 | 0.2258 | 4.4288
|  |  | 2BJ132-9 | 8552.4808 | 242.9961 | 502.3849 | 252.3506 | 87.9938 | 8.4191 | 60.2513 | 31.3356 | 19.0502 | 11.2967 | 723601.8139 | 83.2658 | 7.1565 | 3.722 | 0.35611 | 1.4604 | 0.44194 | 0.016758 | 0.17515 | 5.7093
|  |  | 2BJ132-10 | 8424.3717 |  | 494.6626 | 198.8181 | 68.103 | 7.7077 | 54.406 | 22.861 | 50.0521 | 10.2481 | 723601.8139 | 75.1877 | 7.0586 | 2.966 | 0.33568 | 1.2518 | 0.15399 | 0.015582 | 0.13768 | 7.2635
|  |  | avg. Mag2 | 6584.0063 | 1788.544 | 643.5978 | 308.8267 | 432.5857 | 69.5448 | 69.1571 | 59.3407 | 35.4425 | 22.5216 | 723601.8139 | 95.5734 | 2.7324 | 2.9376 | 0.50211 | 6.4184 | 3.069 | 0.13758 | 0.83376 | 4.6028
BJ96 | Magnetite ore sample: 80% magnetite + 10% calcite + 5% serpentine + 5% pyrite | Mag3 | BJ96-1 | 14563.2198 | 2817.8225 | 1337.1304 | 177.2973 | 54.1846 | 11.2368 | 70.7656 | 156.8439 | 36.0866 | 7.4653 | 723601.8139 | 97.7963 | 6.2976 | 13.958 | 2.8946 | 0.76569 | 0.31139 | 0.0084037 | 0.040523 | 24.6773
|  |  | BJ96-2 | 3351.7833 | 2626.441 | 302.8066 | 154.3256 | 49.7302 | 2.6 | 61.4136 | 76.6771 | 128.5992 | 8.6566 | 723601.8139 | 84.8721 | 23.6206 | 29.4912 | 1.5419 | 0.80976 | 0.020218 | 0.0085863 | 0.16423 | 6.089
|  |  | BJ96-3 | 14949.2541 | 1971.0703 | 1438.2566 | 151.349 | 49.6249 | 3.4 | 77.6323 | 136.5588 | 17.1911 | 7.1875 | 723601.8139 | 107.286 | 22.833 | 40.1644 | 2.7518 | 0.63923 | 0.19778 | 0.002364 | 0.034504 | 28.9825
|  |  | BJ96-4 | 11497.235 | 3364.2263 | 1190.2463 | 160.0966 | 49.3458 | 3.6897 | 77.5943 | 147.6744 | 19.3596 | 6.8679 | 723601.8139 | 107.2334 | 21.0301 | 40.0236 | 2.9926 | 0.63595 | 0.19059 | 0.0030999 | 0.041458 | 24.1205
|  |  | BJ96-5 | 9744.9308 | 3028.2554 | 1035.4386 | 177.4962 | 46.725 | 4.3349 | 77.5406 | 151.5305 | 22.1018 | 8.7317 | 723601.8139 | 107.1592 | 17.8874 | 34.9557 | 3.243 | 0.60259 | 0.19614 | 0.0041866 | 0.045126 | 22.1603
|  |  | BJ96-6 | 9755.7596 | 2485.0785 | 828.398 | 157.6725 | 54.1097 | 3.2327 | 64.2402 | 128.9114 | 31.705 | 8.5266 | 723601.8139 | 88.7784 | 19.8719 | 39.8772 | 2.3824 | 0.8423 | 0.10196 | 0.0039024 | 0.065318 | 15.3096
|  |  | BJ96-7 | 14314.9878 | 2062.6734 | 1228.0819 | 142.8743 | 74.3173 | 7.1871 | 69.7506 | 141.4106 | 58.3935 | 8.6489 | 723601.8139 | 96.3937 | 9.705 | 19.6757 | 1.9028 | 1.0655 | 0.12308 | 0.0058523 | 0.060515 | 16.5248
|  |  | BJ96-8 | 13972.6881 | 1758.9455 | 1157.54 | 139.6483 | 73.944 | 4.5126 | 70.7433 | 143.4951 | 53.3957 | 9.8399 | 723601.8139 | 97.7654 | 15.6769 | 31.7988 | 1.9406 | 1.0452 | 0.084512 | 0.0038984 | 0.06388 | 15.6543
|  |  | BJ96-9 | 4922.6699 | 1658.5949 | 259.6614 | 142.865 | 69.1945 | 4.3 | 53.1127 | 51.022 | 51.0025 | 8.8043 | 723601.8139 | 73.4005 | 12.3518 | 11.8656 | 0.73737 | 1.3028 | 0.08431 | 0.01656 | 0.26648 | 3.7526
2BJ12a | Magnetite ore sample: 80% magnetite + 10% calcite + 5% serpentine + 5% pyrite | Mag3 | 2BJ12a-1 | 7603.612 | B.D.L. | 445.2045 | 121.6754 | 47.3401 | 3.12 | 50.6023 | 17.6016 | 31.5198 | 8.8502 | 723601.8139 | 69.9311 | 16.2187 | 5.6415 | 0.37181 | 0.93553 | 0.098985 | 0.007008 | 0.10633 | 9.4044
|  |  | 2BJ12a-2 | 7395.4529 | 370.7393 | 458.8581 | 127.4154 | 48.2966 | 3.56 | 47.5033 | 7.3304 | 23.8956 | 8.53 | 723601.8139 | 65.6484 | 13.3436 | 2.0591 | 0.15178 | 1.0167 | 0.14898 | 0.0077584 | 0.10525 | 9.5008
|  |  | 2BJ12a-3 | 7448.4008 | 199.1996 | 385.3857 | 145.4533 | 55.6785 | 2.9773 | 48.6603 | 19.0537 | 19.8938 | 11.4266 | 723601.8139 | 67.2473 | 16.344 | 6.3997 | 0.34221 | 1.1442 | 0.14966 | 0.0077254 | 0.14447 | 6.9216
|  |  | 2BJ12a-4 | 7183.7606 | 259.1453 | 418.634 | 134.6128 | 45.837 | 7.32 | 25.4462 | 26.0444 | 28.4508 | 10.517 | 723601.8139 | 35.1661 | 3.4763 | 3.558 | 0.5682 | 1.8013 | 0.25729 | 0.017485 | 0.10949 | 9.1331
|  |  | 2BJ12a-5 | 7187.9361 | 75.2332 | 473.5175 | 135.4938 | 42.568 | 2.8583 | 28.0015 | 16.5827 | 15.7 | 9.8544 | 723601.8139 | 38.6974 | 9.7964 | 5.8015 | 0.38956 | 1.5202 | 0.18206 | 0.0060364 | 0.089897 | 11.1238
|  |  | 2BJ12a-6 | 7757.591 | 271.6681 | 421.5279 | 164.6766 | 73.3002 | 5.13 | 39.0449 | 13.7222 | 18.9 | 10.0277 | 723601.8139 | 53.959 | 7.6111 | 2.6749 | 0.18721 | 1.8773 | 0.27143 | 0.01217 | 0.17389 | 5.7507
|  |  | 2BJ12a-7 | 12826.7702 | 216.7626 | 506.1812 | 136.9258 | 73.9873 | 3.45 | 41.9964 | 18.0931 | 49.0983 | 9.726 | 723601.8139 | 58.038 | 12.1729 | 5.2444 | 0.24454 | 1.7618 | 0.070267 | 0.0068157 | 0.14617 | 6.8415
|  |  | 2BJ12a-8 | 8293.0535 | 893.6139 | 460.0261 | 89.6778 | 35.8285 | 4.13 | 37.3019 | 34.4974 | 18.9076 | 9.0155 | 723601.8139 | 51.5504 | 9.0319 | 8.3529 | 0.96285 | 0.9605 | 0.21843 | 0.0089778 | 0.077884 | 12.8397
|  |  | 2BJ12a-9 | 7115.9348 | 676.7836 | 291.7294 | 92.704 | 42.0248 | 6.12 | 29.3287 | 32.9251 | 8.5545 | 7.3355 | 723601.8139 | 40.5316 | 4.7923 | 5.3799 | 0.78347 | 1.4329 | 0.71541 | 0.020978 | 0.14405 | 6.9418
|  |  | 2BJ12a-10 | 6054.9905 | 179.197 | 255.3689 | 159.0199 | 46.4079 | 3.81 | 15.7095 | 31.4409 | 17.9 | 8.3901 | 723601.8139 | 21.7102 | 4.1232 | 8.2522 | 0.67749 | 2.9541 | 0.21285 | 0.01492 | 0.18173 | 5.5027
|  |  | 2BJ12a-11 | 7531.6256 | 903.0379 | 349.8358 | 83.8906 | 36.9116 | 6.5 | 20.0992 | 23.3606 | 38.0827 | 8.0602 | 723601.8139 | 27.7766 | 3.0922 | 3.5939 | 0.63288 | 1.8365 | 0.17068 | 0.01858 | 0.10551 | 9.4777
|  |  | 2BJ12a-12 | 5259.8884 | B.D.L. | 199.6454 | 146.259 | 50.586 | 2.774 | 10.15 | 18.4625 | 41.8392 | 7.2478 | 723601.8139 | 14.027 | 3.6589 | 6.6555 | 0.36497 | 4.9839 | 0.066302 | 0.013895 | 0.25338 | 3.9467
|  |  | 2BJ12a-13 | 9916.1598 | 937.6396 | 462.5788 | 119.6656 | 43.709 | B.D.L. | 34.7369 | 39.292 | B.D.L. | 6.2882 | 723601.8139 | 48.0055 |  |  | 0.89894 | 1.2583 |  |  | 0.09449 | 10.5831
|  |  | 2BJ12a-14 | 6974.372 | 112.9314 | 327.4128 | 85.844 | 37.7756 | B.D.L. | 16.3496 | 33.2414 | 11.5491 | 7.4584 | 723601.8139 | 22.5947 |  |  | 0.87997 | 2.3105 |  |  | 0.11538 | 8.6673
|  |  | 2BJ12a-15 | 6848.8196 | 232.1132 | 344.2823 | 140.9369 | 98.2408 | 1.5027 | 24.8124 | 40.2354 | 22.4192 | 11.8641 | 723601.8139 | 34.2901 | 16.5124 | 26.7763 | 0.40956 | 3.9593 | 0.067025 |  | 0.28535 | 3.5045
|  |  | 2BJ12a-16 | 9159.1428 | 622.9729 | 506.989 | 124.752 | 48.8403 | B.D.L. | 58.7074 | 79.747 | 13.4079 | 9.9298 | 723601.8139 | 81.1321 |  |  | 1.6328 | 0.83193 |  |  | 0.096334 | 10.3806
|  |  | 2BJ12a-17 | 8494.7762 | 209.0264 | 545.8628 | 114.856 | 94.6127 | B.D.L. | 60.5654 | 26.7915 | 28.6821 | 10.4357 | 723601.8139 | 83.6999 |  |  | 0.28317 | 1.5622 |  |  | 0.17333 | 5.7694
|  |  | 2BJ12a-18 | 8330.3026 | 167.532 | 470.2503 | 129.7598 | 58.4533 | B.D.L. | 50.8734 | 16.3328 | 3.4294 | 10.285 | 723601.8139 | 70.3058 |  |  | 0.27942 | 1.149 |  |  | 0.1243 | 8.0449
|  |  | 2BJ12a-19 | 6681.1696 | 61.9402 | 385.2596 | 59.853 | 32.7517 | B.D.L. | 26.339 | 24.403 | 10.1637 | 9.3898 | 723601.8139 | 36.3998 |  |  | 0.74509 | 1.2435 |  |  | 0.085012 | 11.763
2BJ14a | Magnetite ore sample: 90% magnetite + 5% calcite + 5% pyrite | Mag3 | 2BJ14a-1 | 7456.4265 | B.D.L. | 387.4983 | 139.202 | 100.8677 | 6.2392 | 30.0518 | 44.5034 | B.D.L. | 10.442 | 723601.8139 | 41.5309 | 4.8166 | 7.1329 | 0.44121 | 3.3565 |  | 0.016101 | 0.2603 | 3.8416
|  |  | 2BJ14a-2 | 7111.1419 | 199.2911 | 381.9552 | 188.7958 | 107.0574 | 5.8137 | 26.7386 | 32.8933 | B.D.L. | 8.7377 | 723601.8139 | 36.952 | 4.5993 | 5.6579 | 0.30725 | 4.0039 |  | 0.015221 | 0.28029 | 3.5678
|  |  | 2BJ14a-3 | 6608.1813 | 421.2565 | 245.9944 | 135.4942 | 107.0146 | 7.6459 | 15.2571 | 38.0931 | B.D.L. | 9.8664 | 723601.8139 | 21.0849 | 1.9954 | 4.9821 |  | 7.0141 |  | 0.031082 | 0.43503 | 2.2987
|  |  | 2BJ14a-4 | 6615.6541 | 127.5745 | 325.7785 | 104.0743 | 82.5507 | 7.6875 | 22.1884 | 27.14 | 3.0086 | 5.1831 | 723601.8139 | 30.6638 | 2.8863 | 3.5304 | 0.32877 | 3.7204 | 2.5552 | 0.023597 | 0.2534 | 3.9464
|  |  | 2BJ14a-5 | 6737.7727 | 277.8918 | 259.8945 | 139.8559 | 105.6095 | 3.0637 | 13.9438 | 25.5942 | 5.9051 | 4.5664 | 723601.8139 | 19.2699 | 4.5512 | 8.3539 | 0.24235 | 7.574 | 0.51883 | 0.011788 | 0.40636 | 2.4609
|  |  | 2BJ14a-6 | 10312.265 | 643.6892 | 712.6832 | 187.5129 | 98.1811 | 6.6422 | 65.7579 | 55.7931 | 4.0817 | 9.4866 | 723601.8139 | 90.8759 | 9.9 | 8.3998 | 0.56827 | 1.4931 | 1.6273 | 0.00932 | 0.13776 | 7.2589
|  |  | 2BJ14a-7 | 8044.6355 | 124.8557 | 417.4321 | 168.8772 | 101.5979 | 4.347 | 47.9157 | 45.9952 | 5.4444 | 5.7001 | 723601.8139 | 66.2184 | 11.0226 | 10.5808 | 0.45272 | 2.1203 | 0.79844 | 0.010414 | 0.24339 | 4.1087
BJ104 | Magnetite ore sample: 90% magnetite + 10% pyrite | Mag3 | BJ104-1 | 8958.1723 | 1937.4313 | 674.3798 | 318.6441 | 299.3465 | 14.3197 | 68.008 | 51.0868 | 7.3375 | 14.4754 | 723601.8139 | 93.9854 | 4.7493 | 3.5676 | 0.17066 | 4.4016 | 1.9516 | 0.021234 | 0.44388 | 2.2528
|  |  | BJ104-2 | 8515.3363 | 1734.111 | 683.0629 | 263.7064 | 217.6433 | 11.8896 | 68.3303 | 72.0791 | 6.2263 | 15.933 | 723601.8139 | 94.4309 | 5.7471 | 6.0624 | 0.33118 | 3.1852 | 1.9096 | 0.017406 | 0.31863 | 3.1385
|  |  | BJ104-3 | 4970.8235 | 596.0986 | 414.6914 | 221.0342 | 341.3129 | 12.7543 | 42.64 | 27.4827 | 12.4986 | 12.4524 | 723601.8139 | 58.9275 | 3.3432 | 2.1548 | 0.080521 | 8.0045 | 1.0205 | 0.030756 | 0.82305 | 1.215
|  |  | BJ104-4 | 9442.8883 | 2103.1146 | 733.4489 | 258.3565 | 307.4831 | 13.033 | 74.124 | 111.885 | 2.3788 | 14.3627 | 723601.8139 | 102.4376 | 5.6874 | 8.5847 | 0.36387 | 4.1482 | 5.4788 | 0.01777 | 0.41923 | 2.3853
|  |  | BJ104-5 | 9724.4868 | 2670.3411 | 740.0519 | 312.0023 | 154.2044 | 7.7614 | 65.4966 | 103.0115 | B.D.L. | 15.8497 | 723601.8139 | 90.5147 | 8.4388 | 13.2723 | 0.66802 | 2.3544 |  | 0.010488 | 0.20837 | 4.7992
|  |  | BJ104-6 | 7287.5952 | 778.2243 | 491.9233 | 300.2709 | 298.4864 | 15.4851 | 55.3455 | 41.9 | 5.9172 | 16.4924 | 723601.8139 | 76.4861 | 3.5741 | 2.7058 | 0.14037 | 5.3931 | 2.6169 | 0.031479 | 0.60677 | 1.6481
|  |  | BJ104-7 | 8330.3288 | 849.6545 | 552.373 | 317.8864 | 267.0032 | 12.7372 | 57.9418 | 31.656 | 11.7393 | 15.9702 | 723601.8139 | 80.0742 | 4.549 | 2.4853 | 0.11856 | 4.6081 | 1.085 | 0.023059 | 0.48337 | 2.0688
|  |  | BJ104-8 | 8534.0122 | 856.365 | 534.1619 | 239.9052 | 278.8497 | 7.4815 | 63.6253 | 56.7338 | 8.3783 | 14.5181 | 723601.8139 | 87.9286 | 8.5044 | 7.5832 | 0.20346 | 4.3827 | 0.89296 | 0.014006 | 0.52203 | 1.9156
|  |  | BJ104-9 | 3254.4834 | 838.3959 | 218.5868 | 83.5047 | 122.9754 | 5.6517 | 24.8664 | 31.8673 | 4.1978 | 8.2378 | 723601.8139 | 34.3648 | 4.3998 | 5.6385 | 0.25914 | 4.9454 | 1.3463 | 0.025856 | 0.56259 | 1.7775
|  |  | BJ104-10 | 7982.3093 | 1657.588 | 547.5058 | 324.5359 | 222.5724 | 11.1528 | 50.7646 | 54.1215 | 7.9308 | 13.3721 | 723601.8139 | 70.1554 | 4.5517 | 4.8527 | 0.24316 | 4.3844 | 1.4063 | 0.02037 | 0.40652 | 2.4599
|  |  | BJ104-11 | 9176.1189 | 662.6856 | 583.8267 | 301.6386 | 331.4308 | 6.511 | 50.6005 | 24.6599 | 17.5 | 16.982 | 723601.8139 | 69.9286 | 7.7716 | 3.7874 | 0.074404 | 6.55 | 0.37206 | 0.011152 | 0.56769 | 1.7615
|  |  | BJ104-12 | 8417.452 | 2033.2245 | 586.2058 | 171.3413 | 138.2518 | 3.9 | 60.2974 | 62.8323 | 8.0281 | 13.9755 | 723601.8139 | 83.3295 | 15.4609 | 16.1108 | 0.45448 | 2.2928 | 0.48579 | 0.006653 | 0.23584 | 4.2401
|  |  | BJ104-13 | 12137.2125 | 2589.8781 | 1111.7614 | 156.9655 | 130.3351 | 5.2699 | 73.6055 | 82.7395 | 26.2225 | 11.7893 | 723601.8139 | 101.721 | 13.967 | 15.7003 | 0.63482 | 1.7707 | 0.20097 | 0.0047402 | 0.11723 | 8.53
|  |  | BJ104-14 | 10424.1641 | 2015.5844 | 778.4498 | 204.0059 | 154.8648 | 6.4 | 61.6434 | 67.7509 | 21.0746 | 12.9298 | 723601.8139 | 85.1896 | 9.6318 | 10.5861 | 0.43748 | 2.5123 | 0.30368 | 0.0082215 | 0.19894 | 5.0266
|  |  | BJ104-15 | 8432.7686 | 1563.9084 | 445.192 | 263.7655 | 215.9449 | 10.3392 | 48.7309 | 40.7246 | 18.5331 | 13.9423 | 723601.8139 | 67.3449 | 4.7132 | 3.9389 | 0.18859 | 4.4314 | 0.55788 | 0.023224 | 0.48506 | 2.0616
|  |  | BJ104-16 | 7661.6995 | 2013.0727 | 653.0556 | 207.0895 | 287.6025 | 8.9479 | 59.3516 | 56.8216 | 29.2354 | 14.2138 | 723601.8139 | 82.0224 | 6.633 | 6.3503 | 0.19757 | 4.8457 | 0.30606 | 0.013702 | 0.4404 | 2.2707
2BJ23 | Magnetite ore sample: 80% magnetite + 10% calcite + 5% quartz + 5% pyrite | Mag3 | 2BJ23-1 | 6521.7561 | 509.5335 | 589.6124 | 93.2007 | 119.4371 | 9.9182 | 53.8548 | 77.6373 | 13.5591 | 8.3754 | 723601.8139 | 74.4261 | 5.4299 | 7.8277 | 0.65003 | 2.2178 | 0.73148 | 0.016822 | 0.20257 | 4.9366
|  |  | 2BJ23-2 | 8991.4121 | 1230.0192 | 950.1186 | 67.9533 | 120.3642 | 5.1633 | 63.5088 | 102.8368 | 20.0252 | 9.2791 | 723601.8139 | 87.7676 | 12.3001 | 19.9169 | 0.85438 | 1.8952 | 0.25784 | 0.0054344 | 0.12668 | 7.8937
|  |  | 2BJ23-3 | 11984.1829 | 1124.9774 | 1413.43 | 60.6037 | 112.802 | 4.2231 | 77.5875 | 128.6824 | 18.1174 | 10.4834 | 723601.8139 | 107.2241 | 18.3721 | 30.471 | 1.1408 | 1.4539 | 0.2331 | 0.0029878 | 0.079807 | 12.5302
|  |  | 2BJ23-4 | 11735.1671 | 870.8729 | 1308.4176 | 68.7773 | 118.0888 | 8.62 | 77.523 | 125.3132 | 55.7433 | 9.4423 | 723601.8139 | 107.1348 | 8.9933 | 14.5374 | 1.0612 | 1.5233 | 0.15464 | 0.0065881 | 0.090253 | 11.0799
|  |  | 2BJ23-5 | 11783.5971 | 1218.1148 | 1562.1749 | 78.522 | 106.9728 | 11.2418 | 76.8342 | 150.1391 | 15.5568 | 8.8738 | 723601.8139 | 106.183 | 6.8347 | 13.3555 | 1.4035 | 1.3923 | 0.72263 | 0.0071962 | 0.068477 | 14.6035
|  |  | 2BJ23-6 | 11714.8012 | 935.7042 | 1537.7711 | 61.0562 | 122.8468 | 9.961 | 78.5575 | 148.0449 | 21.1228 | 9.0323 | 723601.8139 | 108.5645 | 7.8865 | 14.8625 | 1.2051 | 1.5638 | 0.47157 | 0.0064775 | 0.079886 | 12.5178
|  |  | 2BJ23-7 | 11976.1761 | 920.663 | 1591.9843 | 70.2789 | 124.3197 | 6.0917 | 80.0395 | 159.1136 | 14.172 | 8.7181 | 723601.8139 | 110.6126 | 13.1391 | 26.1197 | 1.2799 | 1.5532 | 0.42984 | 0.0038265 | 0.078091 | 12.8056
|  |  | 2BJ23-8 | 12293.197 | 1210.2245 | 1698.3624 | 84.744 | 111.0816 | 8.3319 | 88.4517 | 138.8388 | 19.7491 | 8.7264 | 723601.8139 | 122.2381 | 10.6161 | 16.6636 | 1.2499 | 1.2558 | 0.42189 | 0.0049058 | 0.065405 | 15.2893
|  |  | 2BJ23-9 | 10024.4072 | 1216.3857 | 1143.7125 | 89.7607 | 113.8412 | 4.3444 | 70.0901 | 119.4638 | 9.9332 | 8.8545 | 723601.8139 | 96.8628 | 16.1335 | 27.4985 | 1.0494 | 1.6242 | 0.43736 | 0.0037985 | 0.099537 | 10.0466
|  |  | 2BJ23-10 | 11258.1425 | 1608.4387 | 1267.1991 | 96.7562 | 108.077 | 5.9136 | 73.3269 | 136.3228 | 56.1429 | 8.6621 | 723601.8139 | 101.336 | 12.3997 | 23.0524 | 1.2613 | 1.4739 | 0.10533 | 0.0046667 | 0.085288 | 11.725
2BJ112 | Magnetite ore sample: 90% magnetite + 5% calcite + 5% pyrite | Mag3 | 2BJ112-1 | 4873.605 | 702.883 | 1199.2258 | 91.1579 | 77.0656 | 1.9251 | 2.1017 | 39.3443 | 15.0716 | 13.3551 | 723601.8139 | 2.9044 | 1.0917 | 20.4375 | 0.51053 | 36.6689 | 0.12773 | 0.0016053 | 0.064263 | 15.5611
|  |  | 2BJ112-2 | 5531.9936 | 816.8993 | 1214.6747 | 207.8077 | 105.5089 | 4.1666 | 2.7484 | 67.319 | 22.2757 | 19.9468 | 723601.8139 | 3.7982 | 0.65962 | 16.157 | 0.63804 | 38.3899 | 0.18704 | 0.0034302 | 0.086862 | 11.5125
|  |  | 2BJ112-3 | 4646.5701 | 264.5323 | 1193.7298 | 395.0298 | 238.9026 | 1.95 | 3.1604 | 42.5372 | 20.1 | 16.5715 | 723601.8139 | 4.3677 | 1.6207 | 21.814 | 0.17805 | 75.5914 | 0.097015 | 0.0016335 | 0.20013 | 4.9967
|  |  | 2BJ112-4 | 5898.4771 | 939.2637 | 1336.8905 | 126.208 | 84.0223 | 4.1888 | 2.7803 | 49.2896 | 30.8171 | 15.2129 | 723601.8139 | 3.8423 | 0.66374 | 11.767 | 0.58662 | 30.2209 | 0.13593 | 0.0031333 | 0.062849 | 15.9111
|  |  | 2BJ112-5 | 6227.821 | 1280.304 | 1293.2199 | 155.5646 | 86.2905 | 3.2768 | 2.448 | 53.1343 | 23.1715 | 15.4827 | 723601.8139 | 3.3831 | 0.74708 | 16.2153 | 0.61576 | 35.2487 | 0.14142 | 0.0025338 | 0.066725 | 14.9868
|  |  | 2BJ112-6 | 5805.0614 | 988.2829 | 1331.1617 | 103.2419 | 83.5421 | 2.01 | 3.4705 | 61.355 | 57.2232 | 14.193 | 723601.8139 | 4.7962 | 1.7266 | 30.5249 | 0.73442 | 24.0717 | 0.035126 | 0.00151 | 0.062759 | 15.934
|  |  | 2BJ112-7 | 5483.3433 | 1059.7917 | 1234.6178 | 123.9195 | 87.6554 | 2.09 | 2.4884 | 49.0579 | 59.6464 | 16.9354 | 723601.8139 | 3.439 | 1.1906 | 23.4727 | 0.55967 | 35.2252 | 0.03504 | 0.0016928 | 0.070998 | 14.0849
2BJ04 | Magnetite ore sample: 90% magnetite + 5% calcite + 5% pyrite | Mag3 | 2BJ04-1 | 7656.2716 | 3273.5772 | 407.8872 | 114.4207 | 74.4968 | 13.6602 | 54.3068 | 97.2158 | 6.4048 | 17.8111 | 723601.8139 | 75.0506 | 3.9755 | 7.1167 | 1.305 | 1.3718 | 2.1328 | 0.03349 | 0.18264 | 5.4752
|  |  | 2BJ04-2 | 6982.8478 | 3073.4477 | 351.8831 | 157.1641 | 59.0426 | B.D.L. | 50.0058 | 48.8844 | B.D.L. | 17.8614 | 723601.8139 | 69.1068 |  |  | 0.82795 | 1.1807 |  |  | 0.16779 | 5.9598
|  |  | 2BJ04-3 | 8190.676 | 2811.2288 | 585.6527 | 145.3577 | 54.9776 | 3.7635 | 54.3905 | 113.0951 | B.D.L. | 12.9501 | 723601.8139 | 75.1664 | 14.4523 | 30.0508 | 2.0571 | 1.0108 |  | 0.0064261 | 0.093874 | 10.6526
|  |  | 2BJ04-4 | 4608.3455 | 2346.1864 | 342.6353 | 126.9483 | 45.2848 | 10.6223 | 57.1919 | 31.7584 | 9.3468 | 13.9563 | 723601.8139 | 79.0378 | 5.3841 | 2.9898 | 0.7013 | 0.7918 | 1.1365 | 0.031002 | 0.13217 | 7.5662
|  |  | 2BJ04-5 | 4276.5603 | 2200.9074 | 380.2281 | 115.7603 | 50.7701 | 4.6568 | 57.2031 | 53.0587 | 9.3577 | 14.8959 | 723601.8139 | 79.0532 | 12.2837 | 11.3937 | 1.0451 | 0.88754 | 0.49765 | 0.012247 | 0.13353 | 7.4892
|  |  | 2BJ04-6 | 7327.6824 | 3240.4125 | 487.8383 | 193.1787 | 53.101 | 10.9398 | 58.5077 | 71.3916 | B.D.L. | 16.2104 | 723601.8139 | 80.8562 | 5.3481 | 6.5258 | 1.3444 | 0.90759 |  | 0.022425 | 0.10885 | 9.187
2BJ155 | Magnetite ore sample: 70% magnetite + 20% calcite + 10% pyrite | Mag3 | 2BJ155-1 | 8312.8852 | 3271.2256 | 583.598 | 91.0426 | 56.1834 | 3.1483 | 58.6387 | 86.6637 | 10.7304 | 11.7672 | 723601.8139 | 81.0373 | 18.6256 | 27.5274 | 1.5425 | 0.95813 | 0.2934 | 0.0053946 | 0.096271 | 10.3874
|  |  | 2BJ155-2 | 14818.1803 | 2828.2603 | 1494.9551 | 134.77 | 52.1466 | 6.9913 | 79.8748 | 171.8649 | B.D.L. | 8.2604 | 723601.8139 | 110.385 | 11.4248 | 24.5825 | 3.2958 | 0.65285 |  | 0.0046766 | 0.034882 | 28.6683
|  |  | 2BJ155-3 | 13916.2332 | 3028.232 | 1242.9732 | 125.9569 | 53.8389 | 2.1027 | 67.3443 | 185.5153 | 13.3242 | 6.6351 | 723601.8139 | 93.0681 | 32.0282 | 88.2292 | 3.4458 | 0.79946 | 0.15781 | 0.0016916 | 0.043315 | 23.0869
|  |  | 2BJ155-4 | 9490.7641 | 3187.352 | 572.698 | 134.778 | 62.1602 | 2.3661 | 58.7189 | 93.7158 | B.D.L. | 10.6197 | 723601.8139 | 81.1481 | 24.8166 | 39.6075 | 1.5076 | 1.0586 |  | 0.0041315 | 0.10854 | 9.2133
|  |  | 2BJ155-5 | 9874.6287 | 3001.9836 | 564.0994 | 169.2921 | 55.1614 | 8.4375 | 50.6278 | 164.131 | 10.2138 | 9.5371 | 723601.8139 | 69.9664 | 6.0004 | 19.4526 | 2.9755 | 1.0895 | 0.82609 | 0.014957 | 0.097787 | 10.2263
|  |  | 2BJ155-6 | 15600.0002 | 4098.656 | 892.087 | 166.1046 | 52.2606 | 6.4199 | 60.9441 | 152.5439 | B.D.L. | 8.772 | 723601.8139 | 84.2232 | 9.493 | 23.7612 | 2.9189 | 0.85752 |  | 0.0071965 | 0.058582 | 17.07
|  |  | 2BJ155-7 | 14470.093 | 4102.6114 | 701.4394 | 151.1297 | 43.3577 | 1.7027 | 58.3654 | 165.9847 | 3.2937 | 5.9555 | 723601.8139 | 80.6595 | 34.2791 | 97.4859 | 3.8283 | 0.74287 |  | 0.0024274 | 0.061812 | 16.178
2BJ3a | Magnetite ore sample: 80% magnetite + 10% calcite + 5% serpentine + 5% pyrite | Mag3 | 2BJ3a-1 | 8714.6422 | 1740.4447 | 634.9054 | 181.4804 | 279.601 | 6.4522 | 59.6543 | 42.5986 | 12.3543 | 16.1168 | 723601.8139 | 82.4407 | 9.2456 | 6.6022 | 0.15236 | 4.687 | 0.52226 | 0.010162 | 0.44038 | 2.2708
|  |  | 2BJ3a-2 | 8707.1299 | 1964.9045 | 558.0629 | 176.6724 | 280.6992 | 8.1056 | 54.1982 | 41.6466 | 23.4857 | 16.2022 | 723601.8139 | 74.9006 | 6.6865 | 5.138 | 0.14837 | 5.1791 | 0.34513 | 0.014524 | 0.50299 | 1.9881
|  |  | 2BJ3a-3 | 8625.4588 | 1688.5375 | 593.515 | 186.6095 | 279.554 | 4.523 | 57.8336 | 55.6802 | 27.3567 | 15.0697 | 723601.8139 | 79.9246 | 12.7867 | 12.3106 | 0.19918 | 4.8338 | 0.16533 | 0.0076206 | 0.47101 | 2.1231
|  |  | 2BJ3a-4 | 9543.49 | 2361.3335 | 731.4176 | 199.8218 | 266.9212 | 6.0214 | 63.6495 | 78.4533 | 30.6725 | 15.3704 | 723601.8139 | 87.962 | 10.5705 | 13.0291 | 0.29392 | 4.1936 | 0.19631 | 0.0082325 | 0.36494 | 2.7402
|  |  | 2BJ3a-5 | 9232.0078 | 2156.3708 | 617.9703 | 183.1437 | 292.8269 | 7.6 | 61.3532 | 46.0519 | 8.3476 | 16.9769 | 723601.8139 | 84.7886 | 8.0728 | 6.0595 | 0.15727 | 4.7728 | 0.91044 | 0.012298 | 0.47385 | 2.1104
|  |  | 2BJ3a-6 | 9056.7751 | 2472.8411 | 708.7876 | 177.245 | 275.4909 | 12.2164 | 58.8441 | 94.1926 | 23.1773 | 15.641 | 723601.8139 | 81.3211 | 4.8168 | 7.7104 | 0.34191 | 4.6817 | 0.52708 | 0.017236 | 0.38868 | 2.5728
|  |  | 2BJ3a-7 | 9675.7748 | 2285.3591 | 785.6305 | 215.8129 | 259.3929 | 4.2003 | 59.3863 | 71.8051 | 29.0673 | 15.9214 | 723601.8139 | 82.0705 | 14.1384 | 17.095 | 0.27682 | 4.3679 | 0.1445 | 0.0053465 | 0.33017 | 3.0287
|  |  | 2BJ3a-8 | 10717.2312 | 2961.1075 | 902.4148 | 209.79 | 282.6854 | 6.6732 | 63.6672 | 75.8257 | 32.1272 | 14.1259 | 723601.8139 | 87.9865 | 9.5408 | 11.3628 | 0.26823 | 4.44 | 0.20771 | 0.0073948 | 0.31325 | 3.1923
|  |  | 2BJ3a-9 | 12836.2573 | 2335.2775 | 672.7099 | 215.055 | 306.776 | 9.3997 | 53.2903 | 56.5107 | 12.7603 | 14.8197 | 723601.8139 | 73.6458 | 5.6694 | 6.012 | 0.18421 | 5.7567 | 0.73664 | 0.013973 | 0.45603 | 2.1928
|  |  | 2BJ3a-10 | 10158.7799 | 2343.3208 | 765.8739 | 191.6797 | 258.5901 | 6.025 | 60.7165 | 75.9712 | B.D.L. | 16.4438 | 723601.8139 | 83.9087 | 10.0774 | 12.6093 | 0.29379 | 4.259 |  | 0.0078669 | 0.33764 | 2.9617
2BJ3 | Magnetite ore sample: 70% magnetite + 20% calcite + 10% pyrite | Mag3 | 2BJ3-1 | 3635.9553 | 2122.9412 | 292.6701 | 97.7695 | 59.6986 | 6.6163 | 39.8779 | 16.8885 | 29.9177 | 15.4915 | 723601.8139 | 55.1103 | 6.0273 | 2.5526 | 0.2829 | 1.497 | 0.22115 | 0.022607 | 0.20398 | 4.9025
|  |  | 2BJ3-2 | 3949.5037 | 2117.6471 | 356.0662 | 129.9807 | 59.8207 | 6.0008 | 41.0589 | 57.0924 | 34.7615 | 18.317 | 723601.8139 | 56.7424 | 6.8423 | 9.5142 | 0.95439 | 1.4569 | 0.17263 | 0.016853 | 0.168 | 5.9522
|  |  | 2BJ3-3 | 4088.1886 | 2117.6471 | 198.3225 | 127.2925 | 62.1292 | 2.3622 | 36.8143 | 37.4675 | 34.6895 | 15.8492 | 723601.8139 | 50.8764 | 15.585 | 15.8615 | 0.60306 | 1.6876 | 0.068095 | 0.011911 | 0.31327 | 3.1921
|  |  | 2BJ3-4 | 2900.3226 | 1720.5882 | 348.5121 | 105.1897 | 58.5971 | 11.217 | 39.4053 | 38.9349 | 10.667 | 14.3736 | 723601.8139 | 54.4571 | 3.513 | 3.4711 | 0.66445 | 1.487 | 1.0516 | 0.032185 | 0.16814 | 5.9476
|  |  | 2BJ3-5 | 3412.8536 | 2011.7647 | 381.9857 | 108.7004 | 54.9021 | 4.7358 | 41.7196 | 69.7384 | 34.9485 | 14.9685 | 723601.8139 | 57.6554 | 8.8094 | 14.7258 | 1.2702 | 1.316 | 0.13551 | 0.012398 | 0.14373 | 6.9576
|  |  | 2BJ3-6 | 2616.9231 | 1752.3529 | 216.2083 | 110.0595 | 59.2378 | 13.533 | 39.1799 | 20.6858 | 19.8806 | 14.5127 | 723601.8139 | 54.1456 | 2.8951 | 1.5285 | 0.3492 | 1.5119 | 0.68071 | 0.062592 | 0.27398 | 3.6498
|  |  | 2BJ3-7 | 2273.2258 | 1429.4118 | 190.6803 | 126.8631 | 62.0893 | 5.0827 | 37.0504 | 27.3072 | 26.1026 | 15.3333 | 723601.8139 | 51.2027 | 7.2895 | 5.3726 | 0.43981 | 1.6758 | 0.19472 | 0.026655 | 0.32562 | 3.0711
|  |  | 2BJ3-8 | 2170.7196 | 1095.8824 | 277.8746 | 118.4809 | 52.5972 | 4.156 | 35.7677 | 31.205 | 20.0422 | 16.7218 | 723601.8139 | 49.4301 | 8.6062 | 7.5084 | 0.59328 | 1.4705 | 0.20736 | 0.014956 | 0.18928 | 5.2831
|  |  | 2BJ3-9 | 2725.4591 | 1704.7059 | 288.8718 | 106.1725 | 70.509 | 15.8699 | 37.6694 | 51.5052 | 13.879 | 12.9231 | 723601.8139 | 52.0583 | 2.3736 | 3.2455 | 0.73048 | 1.8718 | 1.1434 | 0.054937 | 0.24408 | 4.0969
|  |  | 2BJ3-10 | 2677.2208 | 1847.6471 | 266.7097 | 123.5174 | 74.8636 | 8.4917 | 36.2349 | 34.4099 | 31.0365 | 15.3001 | 723601.8139 | 50.0757 | 4.2671 | 4.0522 | 0.45963 | 2.0661 | 0.2736 | 0.031839 | 0.28069 | 3.5626
|  |  | 2BJ3-11 | 2743.5484 | 1561.7647 | 263.8662 | 111.7915 | 53.6375 | 6.9367 | 38.8864 | 25.4844 | 32.7157 | 15.4913 | 723601.8139 | 53.7401 | 5.6059 | 3.6738 | 0.47512 | 1.3793 | 0.21203 | 0.026289 | 0.20328 | 4.9194
|  |  | 2BJ3-12 | 2984.7395 | 1784.1176 | 182.8337 | 174.112 | 84.2816 | 7.3902 | 38.9992 | 12.8148 | 38.5986 | 15.9472 | 723602 | 53.8959 | 5.2772 | 1.734 | 0.15205 | 2.1611 | 0.19146 | 0.04042 | 0.46097 | 2.1693
|  |  | avg.. Mag3 | 8126.1486 | 1557.9382 | 676.4679 | 154.4009 | 118.1943 | 6.5068 | 48.7048 | 67.8366 | 22.9402 | 11.9236 | 723601.8157 | 67.3088 | 9.2454 | 14.5709 | 0.87416 | 4.9531 | 0.55824 | 0.013468 | 0.21568 | 8.1055
|  |  | avg. Mag | 6918.0535 | 1680.6682 | 649.322 | 447.8967 | 467.7102 | 58.4997 | 59.8549 | 62.5516 | 31.8873 | 19.6624 | 723601.8146 | 82.718 | 4.9637 | 7.1107 | 0.59951 | 8.5965 | 2.3818 | 0.11165 | 0.85079 | 5.5496