## Sheet1
American Mineralogist: March 2025 Online Materials AM-25-39271
WANG ET AL.: TRANSCRUSTAL MAGMATIC SYSTEM IN LAMPROPHYRE DIKE
Table S6 Amphibole major element compositions (wt%) of the Tuoyun lamprophyre dykes.
Spot no. |  | SiO2 | TiO2 | Al2O3 | Cr2O3 | FeO | MnO | MgO | CaO | Na2O | K2O | Total | Mg# | Oxygens | Si | Ti | Al | Cr | Fe3+ | Fe2+ | Mn | Mg | Ca | Na | K | Sum | 8-Si | Al-(8-Si) | Al(IV) | Al(VI) | Mg# | T(℃)a | P(kbar)b |  | Amphibole equilibrium melt SiO2 (wt%)a | △FMQb | H2O(wt.%)b
C19TY28-04-02 | Type-Ⅱ no zoning | 38.95 | 6.5 | 12.21 | 0.01 | 12.08 | 0.12 | 11.48 | 11.81 | 3.23 | 1.14 | 97.53 | 62.8792 | 23 | 5.851 | 0.734 | 2.162 | 0.001 | 0 | 1.518 | 0.015 | 2.57 | 1.901 | 0.941 | 0.218 | 15.913 | 2.149 | 0.013 | 2.149 | 0.013 | 62.8792 | 1080.1827 | 430.2364 | 4.3024 | 42.6572
C19TY28-04-03 | Type-Ⅱ no zoning | 39.17 | 6.15 | 12.1 | 0 | 11.95 | 0.19 | 11.81 | 11.82 | 3.14 | 1.06 | 97.39 | 63.7885 | 23 | 5.883 | 0.695 | 2.143 | 0 | 0 | 1.501 | 0.024 | 2.644 | 1.902 | 0.914 | 0.203 | 15.91 | 2.117 | 0.026 | 2.117 | 0.026 | 63.7885 | 1069.8238 | 418.6407 | 4.1864 | 44.4833
C19TY28-04-04 | Type-Ⅱ no zoning | 39.07 | 5.77 | 12.58 | 0.01 | 11.54 | 0.11 | 11.89 | 11.85 | 3.05 | 1.15 | 97.02 | 64.7452 | 23 | 5.876 | 0.653 | 2.231 | 0.001 | 0 | 1.452 | 0.014 | 2.665 | 1.91 | 0.889 | 0.221 | 15.911 | 2.124 | 0.107 | 2.124 | 0.107 | 64.7452 | 1066.7164 | 475.115 | 4.7512 | 44.1611
C19TY28-04-05 | Type-Ⅱ no zoning | 38.99 | 6.46 | 12.29 | 0 | 11.55 | 0.14 | 12.22 | 11.78 | 3.08 | 1.05 | 97.56 | 65.348 | 23 | 5.835 | 0.727 | 2.168 | 0 | 0 | 1.445 | 0.018 | 2.725 | 1.889 | 0.894 | 0.2 | 15.901 | 2.165 | 0.003 | 2.165 | 0.003 | 65.348 | 1081.7811 | 433.9646 | 4.3396 | 42.343
C19TY28-04-06 | Type-Ⅱ no zoning | 38.67 | 6.74 | 12.41 | 0 | 11.93 | 0.14 | 11.49 | 11.82 | 3.1 | 1.11 | 97.41 | 63.1906 | 23 | 5.812 | 0.762 | 2.199 | 0 | 0 | 1.5 | 0.018 | 2.574 | 1.904 | 0.903 | 0.213 | 15.885 | 2.188 | 0.011 | 2.188 | 0.011 | 63.1906 | 1086.0122 | 453.7475 | 4.5375 | 41.3671
C19TY29-02-22 | Type-Ⅱ no zoning | 38.46 | 6.15 | 12.58 | 0 | 12.23 | 0.16 | 11.36 | 11.69 | 3.13 | 1.08 | 96.84 | 62.3443 | 23 | 5.821 | 0.7 | 2.245 | 0 | 0 | 1.548 | 0.021 | 2.562 | 1.896 | 0.919 | 0.209 | 15.92 | 2.179 | 0.066 | 2.179 | 0.066 | 62.3443 | 1075.8826 | 484.777 | 4.8478 | 42.5864
C19TY29-02-27 | Type-Ⅱ no zoning | 39.13 | 5.81 | 12.13 | 0 | 12.87 | 0.19 | 11.12 | 11.65 | 3.2 | 1.08 | 97.18 | 60.631 | 23 | 5.912 | 0.66 | 2.161 | 0 | 0 | 1.626 | 0.024 | 2.504 | 1.886 | 0.938 | 0.208 | 15.92 | 2.088 | 0.073 | 2.088 | 0.073 | 60.631 | 1055.656 | 429.6182 | 4.2962 | 46.4976
C19TY28-05-01 | Type-Ⅱ no zoning | 39.41 | 5.54 | 12.08 | 0 | 14.09 | 0.21 | 10.39 | 11.5 | 3.16 | 1.08 | 97.46 | 56.7917 | 23 | 5.962 | 0.63 | 2.154 | 0 | 0 | 1.783 | 0.027 | 2.342 | 1.864 | 0.927 | 0.208 | 15.898 | 2.038 | 0.116 | 2.038 | 0.116 | 56.7917 | 1033.5058 | 425.3154 | 4.2532 | 49.778
C19TY28-05-02 | Type-Ⅱ no zoning | 38.91 | 6.13 | 12.32 | 0.01 | 13.07 | 0.14 | 10.91 | 11.73 | 3.26 | 1 | 97.48 | 59.8049 | 23 | 5.868 | 0.695 | 2.19 | 0.001 | 0 | 1.648 | 0.018 | 2.452 | 1.895 | 0.953 | 0.192 | 15.914 | 2.132 | 0.058 | 2.132 | 0.058 | 59.8049 | 1065.5749 | 447.913 | 4.4791 | 44.7151
C19TY28-05-03 | Type-Ⅱ no zoning | 39.49 | 5.99 | 11.98 | 0.02 | 13.33 | 0.21 | 10.77 | 11.71 | 3.43 | 1.07 | 98 | 59.0185 | 23 | 5.931 | 0.677 | 2.121 | 0.002 | 0 | 1.674 | 0.027 | 2.411 | 1.885 | 0.999 | 0.205 | 15.932 | 2.069 | 0.052 | 2.069 | 0.052 | 59.0185 | 1057.9833 | 405.6038 | 4.056 | 46.5133
C19TY28-05-04 | Type-Ⅱ no zoning | 39.44 | 5.19 | 12.01 | 0.01 | 15.09 | 0.24 | 10.02 | 11.45 | 3.32 | 1.1 | 97.87 | 54.2034 | 23 | 5.973 | 0.591 | 2.144 | 0.001 | 0 | 1.911 | 0.031 | 2.261 | 1.858 | 0.975 | 0.213 | 15.958 | 2.027 | 0.117 | 2.027 | 0.117 | 54.2034 | 1023.4916 | 419.2431 | 4.1924 | 51.2436
C19TY29-01-42 | Type-Ⅱ no zoning | 39.42 | 4.89 | 12.01 | 0 | 14.41 | 0.19 | 10.56 | 11.4 | 3.23 | 1.11 | 97.22 | 56.6389 | 23 | 5.987 | 0.559 | 2.15 | 0 | 0 | 1.83 | 0.024 | 2.39 | 1.855 | 0.951 | 0.215 | 15.963 | 2.013 | 0.137 | 2.013 | 0.137 | 56.6389 | 1021.0853 | 422.876 | 4.2288 | 51.5109
C19TY29-02-21 | Type-Ⅱ no zoning | 39.15 | 4.99 | 12.1 | 0 | 14.27 | 0.23 | 10.41 | 11.26 | 3.38 | 1.1 | 96.89 | 56.5272 | 23 | 5.968 | 0.572 | 2.174 | 0 | 0 | 1.819 | 0.03 | 2.365 | 1.839 | 0.999 | 0.214 | 15.98 | 2.032 | 0.142 | 2.032 | 0.142 | 56.5272 | 1030.7645 | 437.725 | 4.3773 | 49.9755
C19TY29-02-25 | Type-Ⅱ no zoning | 39.44 | 4.18 | 11.79 | 0 | 15.95 | 0.23 | 9.73 | 11.1 | 3.25 | 1.16 | 96.83 | 52.0922 | 23 | 6.054 | 0.483 | 2.134 | 0 | 0 | 2.048 | 0.03 | 2.226 | 1.826 | 0.967 | 0.227 | 15.994 | 1.946 | 0.188 | 1.946 | 0.188 | 52.0922 | 989.8247 | 413.2575 | 4.1326 | 55.5637
C19TY29-02-26 | Type-Ⅱ no zoning | 39.01 | 5.43 | 12.39 | 0.02 | 13.65 | 0.15 | 10.75 | 11.48 | 3.3 | 1.11 | 97.29 | 58.3983 | 23 | 5.907 | 0.618 | 2.212 | 0.002 | 0 | 1.729 | 0.019 | 2.426 | 1.863 | 0.969 | 0.214 | 15.959 | 2.093 | 0.119 | 2.093 | 0.119 | 58.3983 | 1047.4235 | 462.3097 | 4.6231 | 47.2524
C19TY29-02-28 | Type-Ⅱ no zoning | 39.22 | 5.54 | 12.22 | 0.01 | 12.91 | 0.18 | 10.97 | 11.58 | 3.27 | 1.14 | 97.04 | 60.232 | 23 | 5.935 | 0.63 | 2.18 | 0.001 | 0 | 1.634 | 0.023 | 2.474 | 1.878 | 0.959 | 0.22 | 15.934 | 2.065 | 0.115 | 2.065 | 0.115 | 60.232 | 1050.6837 | 441.5181 | 4.4152 | 47.0658
C19TY29-02-29 | Type-Ⅱ no zoning | 39.16 | 5.41 | 12.19 | 0 | 13.59 | 0.16 | 10.68 | 11.45 | 3.35 | 1.03 | 97.02 | 58.3466 | 23 | 5.941 | 0.617 | 2.18 | 0 | 0 | 1.724 | 0.021 | 2.415 | 1.861 | 0.985 | 0.199 | 15.944 | 2.059 | 0.121 | 2.059 | 0.121 | 58.3466 | 1044.7667 | 441.5181 | 4.4152 | 47.9341
C19TY29-02-32 | Type-Ⅱ no zoning | 39.29 | 5.26 | 12.18 | 0.05 | 13.33 | 0.13 | 10.83 | 11.4 | 3.27 | 1.11 | 96.85 | 59.1528 | 23 | 5.962 | 0.6 | 2.179 | 0.006 | 0 | 1.692 | 0.017 | 2.449 | 1.853 | 0.962 | 0.215 | 15.934 | 2.038 | 0.141 | 2.038 | 0.141 | 59.1528 | 1039.8808 | 440.8836 | 4.4088 | 48.6474
C19TY29-03-12 | Type-Ⅱ no zoning | 39.35 | 5.2 | 12.22 | 0.03 | 13.85 | 0.15 | 10.82 | 11.46 | 3.32 | 1.11 | 97.51 | 58.2025 | 23 | 5.946 | 0.591 | 2.177 | 0.004 | 0 | 1.75 | 0.019 | 2.437 | 1.856 | 0.973 | 0.214 | 15.966 | 2.054 | 0.123 | 2.054 | 0.123 | 58.2025 | 1038.0473 | 439.6175 | 4.3962 | 48.927
C19TY29-03-13 | Type-Ⅱ no zoning | 39.79 | 4.26 | 11.73 | 0 | 15.66 | 0.23 | 10.05 | 11.1 | 3.28 | 1.17 | 97.27 | 53.356 | 23 | 6.068 | 0.489 | 2.109 | 0 | 0 | 1.997 | 0.03 | 2.284 | 1.814 | 0.97 | 0.228 | 15.988 | 1.932 | 0.177 | 1.932 | 0.177 | 53.356 | 992.5107 | 398.6648 | 3.9866 | 55.4789
C19TY29-03-14 | Type-Ⅱ no zoning | 39.54 | 4.88 | 12.19 | 0.01 | 14.2 | 0.17 | 10.85 | 11.38 | 3.2 | 1.07 | 97.49 | 57.6618 | 23 | 5.977 | 0.555 | 2.172 | 0.001 | 0 | 1.795 | 0.022 | 2.444 | 1.843 | 0.938 | 0.206 | 15.954 | 2.023 | 0.149 | 2.023 | 0.149 | 57.6618 | 1023.0546 | 436.4679 | 4.3647 | 51.0453
C19TY29-03-27 | Type-Ⅱ no zoning | 40.22 | 4.79 | 11.72 | 0 | 14.26 | 0.19 | 10.96 | 11.4 | 3.55 | 1.1 | 98.19 | 57.805 | 23 | 6.04 | 0.541 | 2.075 | 0 | 0 | 1.791 | 0.024 | 2.453 | 1.834 | 1.034 | 0.211 | 16.004 | 1.96 | 0.115 | 1.96 | 0.115 | 57.805 | 1023.0928 | 379.6421 | 3.7964 | 51.931
C19TY28-01-24 | Type-Ⅱ no zoning | 39.5 | 5.04 | 12.02 | 0 | 15.27 | 0.25 | 9.96 | 11.55 | 3.29 | 1.11 | 97.99 | 53.7596 | 23 | 5.979 | 0.574 | 2.145 | 0 | 0 | 1.933 | 0.032 | 2.247 | 1.873 | 0.966 | 0.214 | 15.964 | 2.021 | 0.124 | 2.021 | 0.124 | 53.7596 | 1018.2713 | 419.8464 | 4.1985 | 51.9301
C19TY29-01-13 | Type-Ⅱ no zoning | 39.41 | 3.64 | 11.44 | 0.03 | 17.95 | 0.24 | 8.72 | 11 | 3.45 | 1.21 | 97.09 | 46.4065 | 23 | 6.097 | 0.423 | 2.086 | 0.004 | 0 | 2.322 | 0.031 | 2.01 | 1.823 | 1.035 | 0.239 | 16.072 | 1.903 | 0.183 | 1.903 | 0.183 | 46.4065 | 965.0127 | 385.695 | 3.857 | 58.708
C19TY29-02-06 | Type-Ⅱ no zoning | 39.5 | 2.77 | 11.35 | 0.02 | 18.3 | 0.31 | 7.84 | 10.84 | 3.46 | 1.27 | 97.09 | 43.2985 | 23 | 6.142 | 0.324 | 2.081 | 0.002 | 0.167 | 2.38 | 0.041 | 1.817 | 1.806 | 1.043 | 0.252 | 16.056 | 1.858 | 0.223 | 1.858 | 0.223 | 43.2985 | 944.2832 | 382.9318 | 3.8293 | 60.7216
C19TY29-02-20 | Type-Ⅱ no zoning | 39.14 | 3.56 | 11.65 | 0.09 | 17.79 | 0.33 | 8.57 | 10.99 | 3.31 | 1.24 | 96.67 | 46.1977 | 23 | 6.081 | 0.416 | 2.134 | 0.011 | 0 | 2.311 | 0.043 | 1.984 | 1.829 | 0.997 | 0.246 | 16.053 | 1.919 | 0.215 | 1.919 | 0.215 | 46.1977 | 963.2223 | 413.2575 | 4.1326 | 58.4478
C19TY29-03-15 | Type-Ⅱ no zoning | 39.86 | 3.11 | 11.17 | 0.01 | 16.92 | 0.31 | 8.88 | 10.82 | 3.52 | 1.24 | 97.36 | 48.3328 | 23 | 6.139 | 0.36 | 2.028 | 0.001 | 0.177 | 2.179 | 0.04 | 2.038 | 1.786 | 1.051 | 0.244 | 16.045 | 1.861 | 0.167 | 1.861 | 0.167 | 48.3328 | 963.6434 | 354.8315 | 3.5483 | 59.379
C19TY28-01-05 | Type-Ⅰ core | 39.28 | 5.95 | 12.21 | 0.02 | 12.73 | 0.15 | 11.27 | 11.78 | 3.3 | 1.17 | 97.86 | 61.2104 | 23 | 5.895 | 0.672 | 2.16 | 0.002 | 0 | 1.598 | 0.019 | 2.521 | 1.894 | 0.96 | 0.224 | 15.945 | 2.105 | 0.055 | 2.105 | 0.055 | 61.2104 | 1063.4909 | 429.0009 | 4.29 | 45.3129 | -0.93017 | 3.9298
C19TY28-01-06 | Type-Ⅰ core | 39.23 | 6.37 | 12.34 | 0 | 12.2 | 0.13 | 11.85 | 11.88 | 3.2 | 1.12 | 98.32 | 63.3874 | 23 | 5.844 | 0.714 | 2.167 | 0 | 0 | 1.52 | 0.016 | 2.631 | 1.896 | 0.924 | 0.213 | 15.927 | 2.156 | 0.011 | 2.156 | 0.011 | 63.3874 | 1076.9135 | 433.341 | 4.3334 | 43.1377 | -0.8315 | 3.7123
C19TY28-01-07 | Type-Ⅰ core | 38.76 | 6.46 | 12.44 | 0.01 | 11.93 | 0.15 | 11.95 | 11.74 | 3.14 | 1.05 | 97.63 | 64.0988 | 23 | 5.809 | 0.728 | 2.198 | 0.001 | 0 | 1.495 | 0.019 | 2.669 | 1.885 | 0.913 | 0.201 | 15.92 | 2.191 | 0.007 | 2.191 | 0.007 | 64.0988 | 1083.8092 | 453.0955 | 4.531 | 41.7372 | -0.79579 | 3.7641
C19TY28-01-08 | Type-Ⅰ core | 38.78 | 6.4 | 12.32 | 0.01 | 12.14 | 0.11 | 11.72 | 11.89 | 2.88 | 1.09 | 97.34 | 63.2457 | 23 | 5.833 | 0.724 | 2.184 | 0.001 | 0 | 1.527 | 0.014 | 2.627 | 1.916 | 0.84 | 0.209 | 15.875 | 2.167 | 0.017 | 2.167 | 0.017 | 63.2457 | 1070.5177 | 444.065 | 4.4406 | 43.9976 | -0.81436 | 4.009
C19TY28-01-21 | Type-Ⅰ core | 39.07 | 6.21 | 12.29 | 0.02 | 13.09 | 0.19 | 10.98 | 11.67 | 3.29 | 1.13 | 97.94 | 59.9218 | 23 | 5.868 | 0.702 | 2.176 | 0.002 | 0 | 1.644 | 0.024 | 2.458 | 1.878 | 0.958 | 0.217 | 15.928 | 2.132 | 0.044 | 2.132 | 0.044 | 59.9218 | 1067.1768 | 438.9857 | 4.3899 | 44.5945 | -1.071 | 4.0478
C19TY28-01-22 | Type-Ⅰ core | 38.86 | 6.36 | 12.33 | 0 | 13.66 | 0.17 | 10.7 | 11.65 | 3.1 | 1.1 | 97.93 | 58.2672 | 23 | 5.85 | 0.72 | 2.188 | 0 | 0 | 1.72 | 0.022 | 2.4 | 1.879 | 0.905 | 0.211 | 15.895 | 2.15 | 0.038 | 2.15 | 0.038 | 58.2672 | 1061.0039 | 446.6266 | 4.4663 | 45.4378 | -1.1403 | 4.2218
C19TY28-03-06 | Type-Ⅰ core | 39.18 | 6.04 | 12.33 | 0 | 12.82 | 0.13 | 11.17 | 11.68 | 3.2 | 0.99 | 97.54 | 60.8308 | 23 | 5.891 | 0.683 | 2.186 | 0 | 0 | 1.612 | 0.017 | 2.503 | 1.882 | 0.933 | 0.19 | 15.895 | 2.109 | 0.077 | 2.109 | 0.077 | 60.8308 | 1061.589 | 445.344 | 4.4534 | 45.3666 | -0.95045 | 4.4964
C19TY28-03-07 | Type-Ⅰ core | 39.32 | 6 | 12.18 | 0.02 | 12.56 | 0.12 | 11.21 | 11.84 | 3.41 | 1.2 | 97.86 | 61.4027 | 23 | 5.899 | 0.677 | 2.154 | 0.002 | 0 | 1.576 | 0.015 | 2.507 | 1.903 | 0.992 | 0.23 | 15.956 | 2.101 | 0.053 | 2.101 | 0.053 | 61.4027 | 1068.3218 | 425.3154 | 4.2532 | 44.6177 | -1.0086 | 3.9194
C19TY28-03-08 | Type-Ⅰ core | 38.68 | 6.31 | 12.47 | 0.01 | 12.81 | 0.17 | 11.14 | 11.68 | 3.23 | 1.11 | 97.61 | 60.7853 | 23 | 5.825 | 0.715 | 2.214 | 0.001 | 0 | 1.613 | 0.022 | 2.5 | 1.885 | 0.943 | 0.213 | 15.931 | 2.175 | 0.039 | 2.175 | 0.039 | 60.7853 | 1075.0278 | 463.6412 | 4.6364 | 43.0075 | -1.0465 | 4.0546
C19TY28-03-27 | Type-Ⅰ core | 38.93 | 6.1 | 12.39 | 0 | 12.46 | 0.12 | 11.33 | 11.78 | 3.23 | 1.06 | 97.4 | 61.8435 | 23 | 5.861 | 0.691 | 2.199 | 0 | 0 | 1.569 | 0.015 | 2.542 | 1.9 | 0.943 | 0.204 | 15.923 | 2.139 | 0.06 | 2.139 | 0.06 | 61.8435 | 1070.5048 | 453.7475 | 4.5375 | 43.8619 | -0.94916 | 4.2623
C19TY28-03-28 | Type-Ⅰ core | 38.77 | 6.07 | 12.42 | 0 | 12.9 | 0.15 | 11.06 | 11.66 | 3.23 | 1.02 | 97.28 | 60.4461 | 23 | 5.855 | 0.689 | 2.211 | 0 | 0 | 1.629 | 0.019 | 2.489 | 1.887 | 0.946 | 0.197 | 15.922 | 2.145 | 0.066 | 2.145 | 0.066 | 60.4461 | 1067.2083 | 461.6453 | 4.6165 | 44.2681 | -1.0068 | 4.3906
C19TY28-03-32 | Type-Ⅰ core | 39.23 | 6.05 | 12.37 | 0.01 | 12.23 | 0.11 | 11.6 | 11.83 | 3.24 | 1.12 | 97.79 | 62.8338 | 23 | 5.875 | 0.681 | 2.184 | 0.001 | 0 | 1.532 | 0.014 | 2.589 | 1.898 | 0.941 | 0.214 | 15.929 | 2.125 | 0.059 | 2.125 | 0.059 | 62.8338 | 1069.8454 | 444.065 | 4.4406 | 44.1034 | -0.85573 | 4.0376
C19TY28-03-33 | Type-Ⅰ core | 39.02 | 6.16 | 12.18 | 0.01 | 12.34 | 0.16 | 11.65 | 11.64 | 3.2 | 1.09 | 97.45 | 62.7251 | 23 | 5.868 | 0.697 | 2.159 | 0.001 | 0 | 1.552 | 0.02 | 2.611 | 1.876 | 0.933 | 0.209 | 15.926 | 2.132 | 0.027 | 2.132 | 0.027 | 62.7251 | 1070.439 | 428.3844 | 4.2838 | 44.2396 | -0.80153 | 3.7445
C19TY28-03-36 | Type-Ⅰ core | 38.98 | 6 | 12.28 | 0.02 | 12.82 | 0.13 | 11.13 | 11.82 | 3.15 | 1.06 | 97.39 | 60.7453 | 23 | 5.877 | 0.68 | 2.183 | 0.002 | 0 | 1.617 | 0.017 | 2.501 | 1.91 | 0.921 | 0.204 | 15.912 | 2.123 | 0.06 | 2.123 | 0.06 | 60.7453 | 1061.5311 | 443.4269 | 4.4343 | 45.403 | -0.96326 | 4.3615
C19TY28-03-37 | Type-Ⅰ core | 38.78 | 6.22 | 12.35 | 0 | 12.12 | 0.15 | 11.34 | 11.7 | 3.15 | 1.1 | 96.91 | 62.5149 | 23 | 5.86 | 0.707 | 2.2 | 0 | 0 | 1.532 | 0.019 | 2.554 | 1.894 | 0.923 | 0.212 | 15.901 | 2.14 | 0.06 | 2.14 | 0.06 | 62.5149 | 1073.0389 | 454.4005 | 4.544 | 43.4524 | -0.95906 | 4.2153
C19TY28-03-38 | Type-Ⅰ core | 39.02 | 6.18 | 12.21 | 0.01 | 11.98 | 0.19 | 11.62 | 11.69 | 3.29 | 1.07 | 97.26 | 63.3548 | 23 | 5.872 | 0.699 | 2.166 | 0.001 | 0 | 1.508 | 0.024 | 2.606 | 1.885 | 0.96 | 0.205 | 15.928 | 2.128 | 0.038 | 2.128 | 0.038 | 63.3548 | 1075.939 | 432.7183 | 4.3272 | 43.3029 | -0.86643 | 3.9369
C19TY28-03-39 | Type-Ⅰ core | 39.04 | 6.13 | 12.12 | 0.01 | 12.1 | 0.14 | 11.48 | 11.77 | 3.21 | 1.09 | 97.09 | 62.8405 | 23 | 5.888 | 0.695 | 2.155 | 0.001 | 0 | 1.526 | 0.018 | 2.58 | 1.902 | 0.939 | 0.21 | 15.913 | 2.112 | 0.043 | 2.112 | 0.043 | 62.8405 | 1069.9654 | 425.9274 | 4.2593 | 44.3508 | -0.89065 | 4.0431
C19TY28-03-40 | Type-Ⅰ core | 39.11 | 5.98 | 12.29 | 0.01 | 11.83 | 0.12 | 11.54 | 11.72 | 3.34 | 1.02 | 96.96 | 63.4869 | 23 | 5.895 | 0.678 | 2.184 | 0.001 | 0 | 1.491 | 0.015 | 2.592 | 1.893 | 0.976 | 0.196 | 15.921 | 2.105 | 0.079 | 2.105 | 0.079 | 63.4869 | 1073.2433 | 444.065 | 4.4406 | 43.5669 | -0.87988 | 4.3391
C19TY28-03-41 | Type-Ⅰ core | 38.99 | 6.13 | 12.13 | 0 | 12.7 | 0.16 | 11.12 | 11.76 | 3.32 | 1.02 | 97.33 | 60.9479 | 23 | 5.882 | 0.696 | 2.157 | 0 | 0 | 1.602 | 0.02 | 2.5 | 1.901 | 0.971 | 0.196 | 15.927 | 2.118 | 0.039 | 2.118 | 0.039 | 60.9479 | 1068.8551 | 427.1541 | 4.2715 | 44.5067 | -1.0222 | 4.2459
C19TY28-06-05 | Type-Ⅰ core | 38.86 | 6.12 | 12.35 | 0.01 | 12.86 | 0.19 | 11.28 | 11.75 | 3.31 | 1.1 | 97.83 | 60.99 | 23 | 5.842 | 0.692 | 2.189 | 0.001 | 0 | 1.617 | 0.024 | 2.527 | 1.893 | 0.965 | 0.211 | 15.96 | 2.158 | 0.031 | 2.158 | 0.031 | 60.99 | 1072.0475 | 447.2693 | 4.4727 | 43.7104 | -0.96323 | 3.9096
C19TY28-06-06 | Type-Ⅰ core | 39.51 | 6.05 | 12.24 | 0.01 | 12.43 | 0.12 | 11.57 | 11.88 | 3.26 | 1.02 | 98.09 | 62.3935 | 23 | 5.899 | 0.679 | 2.154 | 0.001 | 0 | 1.552 | 0.015 | 2.574 | 1.9 | 0.944 | 0.194 | 15.913 | 2.101 | 0.053 | 2.101 | 0.053 | 62.3935 | 1065.3431 | 425.3154 | 4.2532 | 45.0816 | -0.8564 | 4.2321
C19TY28-06-07 | Type-Ⅰ core | 39.26 | 5.94 | 12.41 | 0 | 12.62 | 0.13 | 11.42 | 11.72 | 3.12 | 1.13 | 97.75 | 61.7291 | 23 | 5.887 | 0.67 | 2.194 | 0 | 0 | 1.583 | 0.017 | 2.552 | 1.883 | 0.907 | 0.216 | 15.908 | 2.113 | 0.081 | 2.113 | 0.081 | 61.7291 | 1059.9749 | 450.4968 | 4.505 | 45.54 | -0.83908 | 4.1549
C19TY28-06-08 | Type-Ⅰ core | 38.99 | 5.95 | 12.33 | 0 | 12.59 | 0.11 | 11.33 | 11.73 | 3.18 | 1.03 | 97.24 | 61.5983 | 23 | 5.879 | 0.675 | 2.192 | 0 | 0 | 1.588 | 0.014 | 2.546 | 1.895 | 0.93 | 0.198 | 15.915 | 2.121 | 0.071 | 2.121 | 0.071 | 61.5983 | 1063.6101 | 449.203 | 4.492 | 45.0007 | -0.88205 | 4.3283
C19TY29-01-07 | Type-Ⅰ core | 38.79 | 6.13 | 12.33 | 0.03 | 12.19 | 0.15 | 11.51 | 11.73 | 3.15 | 1.13 | 97.14 | 62.7284 | 23 | 5.852 | 0.695 | 2.193 | 0.004 | 0 | 1.538 | 0.019 | 2.588 | 1.896 | 0.921 | 0.217 | 15.924 | 2.148 | 0.045 | 2.148 | 0.045 | 62.7284 | 1072.082 | 449.8494 | 4.4985 | 43.6682 | -0.87053 | 3.9521
C19TY29-01-08 | Type-Ⅰ core | 39.08 | 5.55 | 12.33 | 0.02 | 13.14 | 0.17 | 11.13 | 11.52 | 3.27 | 1.07 | 97.28 | 60.1559 | 23 | 5.904 | 0.631 | 2.196 | 0.002 | 0 | 1.66 | 0.022 | 2.506 | 1.865 | 0.958 | 0.206 | 15.949 | 2.096 | 0.1 | 2.096 | 0.1 | 60.1559 | 1053.009 | 451.7943 | 4.5179 | 46.573 | -0.82721 | 4.2141
C19TY29-01-19 | Type-Ⅰ core | 38.47 | 6.37 | 12.35 | 0 | 11.79 | 0.13 | 11.46 | 11.77 | 3.06 | 1.04 | 96.44 | 63.4041 | 23 | 5.834 | 0.727 | 2.208 | 0 | 0 | 1.495 | 0.017 | 2.59 | 1.913 | 0.9 | 0.201 | 15.886 | 2.166 | 0.042 | 2.166 | 0.042 | 63.4041 | 1079.0531 | 459.6581 | 4.5966 | 42.4172 | -0.95105 | 4.3182
C19TY29-01-20 | Type-Ⅰ core | 38.35 | 6.56 | 12.15 | 0 | 11.07 | 0.11 | 12.05 | 11.88 | 3.14 | 1 | 96.31 | 65.9891 | 23 | 5.812 | 0.748 | 2.171 | 0 | 0 | 1.403 | 0.014 | 2.721 | 1.929 | 0.923 | 0.193 | 15.914 | 2.188 | -0.017 | 2.171 | 0 | 65.9891 | 1093.145 | 435.8407 | 4.3584 | 40.4414 | -0.81896 | 3.8476
C19TY29-01-21 | Type-Ⅰ core | 38.55 | 6.79 | 12.2 | 0.03 | 10.96 | 0.15 | 12.36 | 11.89 | 3.03 | 1 | 96.96 | 66.7787 | 23 | 5.797 | 0.768 | 2.163 | 0.004 | 0 | 1.378 | 0.019 | 2.77 | 1.916 | 0.883 | 0.192 | 15.89 | 2.203 | -0.04 | 2.163 | 0 | 66.7787 | 1095.1385 | 430.8556 | 4.3086 | 40.1804 | -0.73918 | 3.6609
C19TY29-01-28 | Type-Ⅰ core | 38.74 | 6.27 | 12.22 | 0.02 | 12.4 | 0.15 | 11.36 | 11.73 | 3.09 | 1.11 | 97.09 | 62.0197 | 23 | 5.853 | 0.712 | 2.176 | 0.002 | 0 | 1.567 | 0.019 | 2.558 | 1.899 | 0.905 | 0.214 | 15.905 | 2.147 | 0.029 | 2.147 | 0.029 | 62.0197 | 1070.2926 | 438.9857 | 4.3899 | 44.1065 | -0.92807 | 3.9852
C19TY29-01-29 | Type-Ⅰ core | 39.05 | 5.71 | 12.4 | 0 | 12.77 | 0.15 | 11.2 | 11.59 | 3.27 | 1.09 | 97.23 | 60.9877 | 23 | 5.893 | 0.648 | 2.206 | 0 | 0 | 1.612 | 0.019 | 2.519 | 1.874 | 0.957 | 0.21 | 15.939 | 2.107 | 0.099 | 2.107 | 0.099 | 60.9877 | 1059.6814 | 458.338 | 4.5834 | 45.4745 | -0.87453 | 4.2662
C19TY29-01-30 | Type-Ⅰ core | 38.54 | 6.2 | 12.48 | 0.01 | 12.3 | 0.13 | 11.34 | 11.72 | 3.24 | 1.07 | 97.03 | 62.1688 | 23 | 5.825 | 0.705 | 2.224 | 0.001 | 0 | 1.555 | 0.017 | 2.554 | 1.898 | 0.95 | 0.206 | 15.935 | 2.175 | 0.049 | 2.175 | 0.049 | 62.1688 | 1078.599 | 470.3565 | 4.7036 | 42.3434 | -0.97674 | 4.1656
C19TY29-01-31 | Type-Ⅰ core | 38.71 | 5.79 | 12.42 | 0.01 | 12.78 | 0.16 | 11.16 | 11.53 | 3.28 | 1.07 | 96.91 | 60.8839 | 23 | 5.866 | 0.66 | 2.219 | 0.001 | 0 | 1.62 | 0.021 | 2.52 | 1.872 | 0.964 | 0.207 | 15.95 | 2.134 | 0.085 | 2.134 | 0.085 | 60.8839 | 1064.8206 | 466.9868 | 4.6699 | 44.5656 | -0.90114 | 4.2002
C19TY29-02-11 | Type-Ⅰ core | 38.71 | 6.24 | 12.47 | 0 | 12.33 | 0.14 | 11.45 | 11.67 | 3.24 | 1.1 | 97.35 | 62.3384 | 23 | 5.831 | 0.707 | 2.214 | 0 | 0 | 1.553 | 0.018 | 2.57 | 1.883 | 0.946 | 0.211 | 15.934 | 2.169 | 0.045 | 2.169 | 0.045 | 62.3384 | 1077.768 | 463.6412 | 4.6364 | 42.5689 | -0.93494 | 3.9836
C19TY29-02-12 | Type-Ⅰ core | 38.68 | 6.32 | 12.26 | 0.01 | 12 | 0.16 | 11.39 | 11.73 | 3.18 | 1.11 | 96.84 | 62.8505 | 23 | 5.85 | 0.719 | 2.186 | 0.001 | 0 | 1.518 | 0.02 | 2.567 | 1.901 | 0.933 | 0.214 | 15.911 | 2.15 | 0.036 | 2.15 | 0.036 | 62.8505 | 1077.7535 | 445.344 | 4.4534 | 42.8284 | -0.97363 | 4.0515
C19TY29-02-13 | Type-Ⅰ core | 38.46 | 6.56 | 12.47 | 0 | 11.95 | 0.1 | 11.42 | 11.8 | 3.15 | 1.11 | 97.02 | 63.0093 | 23 | 5.807 | 0.745 | 2.22 | 0 | 0 | 1.509 | 0.013 | 2.57 | 1.909 | 0.922 | 0.214 | 15.907 | 2.193 | 0.027 | 2.193 | 0.027 | 63.0093 | 1085.9998 | 467.6588 | 4.6766 | 41.1763 | -1.0414 | 4.0879
C19TY29-02-14 | Type-Ⅰ core | 38.62 | 6.67 | 12.23 | 0 | 11.89 | 0.09 | 11.36 | 11.64 | 3.21 | 1.07 | 96.78 | 63.0038 | 23 | 5.839 | 0.758 | 2.18 | 0 | 0 | 1.504 | 0.012 | 2.56 | 1.886 | 0.941 | 0.206 | 15.886 | 2.161 | 0.019 | 2.161 | 0.019 | 63.0038 | 1085.5457 | 441.5181 | 4.4152 | 41.6182 | -1.0655 | 4.0485
C19TY29-02-15 | Type-Ⅰ core | 38.74 | 5.67 | 12.25 | 0 | 12.14 | 0.14 | 11.2 | 11.72 | 3.17 | 1.02 | 96.05 | 62.1846 | 23 | 5.904 | 0.65 | 2.201 | 0 | 0 | 1.547 | 0.018 | 2.544 | 1.914 | 0.937 | 0.198 | 15.913 | 2.096 | 0.105 | 2.096 | 0.105 | 62.1846 | 1060.9337 | 455.0544 | 4.5505 | 45.3292 | -0.87816 | 4.6424
C19TY29-02-18 | Type-Ⅰ core | 38.74 | 6.14 | 12.19 | 0.02 | 11.43 | 0.06 | 12.04 | 11.94 | 3.01 | 0.99 | 96.56 | 65.2484 | 23 | 5.855 | 0.698 | 2.172 | 0.002 | 0 | 1.445 | 0.008 | 2.712 | 1.933 | 0.882 | 0.191 | 15.897 | 2.145 | 0.027 | 2.145 | 0.027 | 65.2484 | 1074.5255 | 436.4679 | 4.3647 | 43.4733 | -0.68762 | 4.1298
C19TY29-02-19 | Type-Ⅰ core | 38.89 | 6.11 | 12.21 | 0 | 12.18 | 0.14 | 11.45 | 11.74 | 3.02 | 1.1 | 96.84 | 62.6253 | 23 | 5.879 | 0.695 | 2.176 | 0 | 0 | 1.54 | 0.018 | 2.58 | 1.902 | 0.885 | 0.212 | 15.887 | 2.121 | 0.055 | 2.121 | 0.055 | 62.6253 | 1064.7008 | 438.9857 | 4.3899 | 44.9791 | -0.85134 | 4.1592
C19TY29-03-04 | Type-Ⅰ core | 39.23 | 5.55 | 12.26 | 0.01 | 13.42 | 0.17 | 11 | 11.34 | 3.21 | 1.09 | 97.28 | 59.3663 | 23 | 5.928 | 0.631 | 2.184 | 0.001 | 0 | 1.696 | 0.022 | 2.477 | 1.836 | 0.94 | 0.21 | 15.925 | 2.072 | 0.112 | 2.072 | 0.112 | 59.3663 | 1045.4953 | 444.065 | 4.4406 | 47.7913 | -0.81902 | 4.1764
C19TY29-03-05 | Type-Ⅰ core | 39.13 | 5.46 | 12.36 | 0 | 13.13 | 0.17 | 11.02 | 11.43 | 3.32 | 1.02 | 97.04 | 59.9359 | 23 | 5.921 | 0.621 | 2.205 | 0 | 0 | 1.662 | 0.022 | 2.485 | 1.853 | 0.974 | 0.197 | 15.941 | 2.079 | 0.126 | 2.079 | 0.126 | 59.9359 | 1051.0735 | 457.6794 | 4.5768 | 46.7784 | -0.84884 | 4.4608
C19TY29-03-21 | Type-Ⅰ core | 39.43 | 5.55 | 12.02 | 0 | 13.23 | 0.15 | 11.1 | 11.48 | 3.24 | 1.07 | 97.27 | 59.9274 | 23 | 5.954 | 0.63 | 2.14 | 0 | 0 | 1.671 | 0.019 | 2.498 | 1.857 | 0.949 | 0.206 | 15.924 | 2.046 | 0.094 | 2.046 | 0.094 | 59.9274 | 1044.5773 | 416.8385 | 4.1684 | 48.329 | -0.79931 | 4.1406
C19TY29-04-05 | Type-Ⅰ core | 38.35 | 6.66 | 12.17 | 0.02 | 10.93 | 0.11 | 12.26 | 11.68 | 3.1 | 0.97 | 96.25 | 66.6592 | 23 | 5.806 | 0.758 | 2.172 | 0.002 | 0 | 1.384 | 0.014 | 2.766 | 1.895 | 0.91 | 0.187 | 15.897 | 2.194 | -0.022 | 2.172 | 0 | 66.6592 | 1095.1051 | 436.4679 | 4.3647 | 40.1034 | -0.72929 | 3.7003
C19TY29-04-06 | Type-Ⅰ core | 37.76 | 6.83 | 12.46 | 0.02 | 11.53 | 0.15 | 11.47 | 11.84 | 3.08 | 1.07 | 96.21 | 63.9401 | 23 | 5.749 | 0.782 | 2.236 | 0.002 | 0 | 1.468 | 0.019 | 2.603 | 1.931 | 0.909 | 0.208 | 15.908 | 2.251 | -0.015 | 2.236 | 0 | 63.9401 | 1099.5376 | 478.5434 | 4.7854 | 38.766 | -1.0931 | 4.0407
C19TY29-04-13 | Type-Ⅰ core | 38.01 | 6.62 | 12.54 | 0 | 11.75 | 0.09 | 11.32 | 11.75 | 2.89 | 1.03 | 96 | 63.1975 | 23 | 5.791 | 0.758 | 2.252 | 0 | 0 | 1.497 | 0.012 | 2.57 | 1.918 | 0.854 | 0.2 | 15.852 | 2.209 | 0.043 | 2.209 | 0.043 | 63.1975 | 1083.5622 | 489.6814 | 4.8968 | 41.2816 | -1.0397 | 4.5297
C19TY29-04-16 | Type-Ⅰ core | 39.12 | 5.37 | 11.99 | 0 | 12.82 | 0.18 | 11.01 | 11.41 | 3.21 | 1.12 | 96.23 | 60.4865 | 23 | 5.964 | 0.616 | 2.155 | 0 | 0 | 1.635 | 0.023 | 2.502 | 1.864 | 0.949 | 0.218 | 15.926 | 2.036 | 0.119 | 2.036 | 0.119 | 60.4865 | 1044.1163 | 425.9274 | 4.2593 | 48.2581 | -0.79265 | 4.2208
C19TY29-03-30 | Type-Ⅰ core | 39.55 | 4.44 | 11.95 | 0 | 15.55 | 0.22 | 10.03 | 11.21 | 3.41 | 1.11 | 97.47 | 53.4819 | 23 | 6.021 | 0.508 | 2.145 | 0 | 0 | 1.98 | 0.028 | 2.276 | 1.829 | 1.007 | 0.216 | 16.009 | 1.979 | 0.166 | 1.979 | 0.166 | 53.4819 | 1005.9048 | 419.8464 | 4.1985 | 53.5203 | -0.82622 | 4.3043
C19TY28-01-02 | Type-Ⅰ core | 39.54 | 5.13 | 11.99 | 0.01 | 14.96 | 0.2 | 10.14 | 11.59 | 3.35 | 1.12 | 98.03 | 54.7132 | 23 | 5.976 | 0.583 | 2.136 | 0.001 | 0 | 1.891 | 0.026 | 2.284 | 1.877 | 0.982 | 0.216 | 15.971 | 2.024 | 0.112 | 2.024 | 0.112 | 54.7132 | 1024.2601 | 414.4478 | 4.1445 | 51.2135 | -1.0254 | 4.3909
C19TY28-01-03 | Type-Ⅰ core | 39.55 | 5.72 | 12.09 | 0 | 14.21 | 0.2 | 10.42 | 11.66 | 3.19 | 0.99 | 98.03 | 56.6543 | 23 | 5.95 | 0.647 | 2.144 | 0 | 0 | 1.788 | 0.025 | 2.336 | 1.88 | 0.931 | 0.19 | 15.891 | 2.05 | 0.094 | 2.05 | 0.094 | 56.6543 | 1037.1403 | 419.2431 | 4.1924 | 49.3586 | -1.0714 | 4.7511
C19TY28-01-04 | Type-Ⅰ core | 39.34 | 6.09 | 12.28 | 0.01 | 13.1 | 0.2 | 10.89 | 11.72 | 3.15 | 1.11 | 97.89 | 59.7056 | 23 | 5.904 | 0.687 | 2.173 | 0.001 | 0 | 1.644 | 0.025 | 2.436 | 1.885 | 0.917 | 0.213 | 15.886 | 2.096 | 0.077 | 2.096 | 0.077 | 59.7056 | 1056.4827 | 437.096 | 4.371 | 46.2628 | -1.0519 | 4.421
C19TY28-01-09 | Type-Ⅰ core | 38.61 | 6.26 | 12.31 | 0 | 13.22 | 0.16 | 10.93 | 11.69 | 3.32 | 1.09 | 97.59 | 59.5744 | 23 | 5.83 | 0.711 | 2.191 | 0 | 0 | 1.669 | 0.02 | 2.46 | 1.891 | 0.972 | 0.21 | 15.955 | 2.17 | 0.021 | 2.17 | 0.021 | 59.5744 | 1072.9578 | 448.5575 | 4.4856 | 43.5479 | -1.1045 | 3.9838
C19TY28-01-10 | Type-Ⅰ core | 39.27 | 5.62 | 12.18 | 0 | 14.15 | 0.21 | 10.45 | 11.61 | 3.27 | 1.12 | 97.88 | 56.8288 | 23 | 5.925 | 0.638 | 2.166 | 0 | 0 | 1.785 | 0.027 | 2.35 | 1.877 | 0.957 | 0.216 | 15.94 | 2.075 | 0.091 | 2.075 | 0.091 | 56.8288 | 1042.2598 | 432.7183 | 4.3272 | 48.4254 | -1.0611 | 4.3536
C19TY28-01-11 | Type-Ⅰ core | 39.22 | 5.65 | 12.01 | 0.01 | 14.35 | 0.23 | 10.4 | 11.57 | 3.17 | 1.04 | 97.65 | 56.3662 | 23 | 5.934 | 0.643 | 2.142 | 0.001 | 0 | 1.816 | 0.029 | 2.345 | 1.876 | 0.93 | 0.201 | 15.917 | 2.066 | 0.076 | 2.066 | 0.076 | 56.3662 | 1036.7527 | 418.0391 | 4.1804 | 49.4318 | -1.0313 | 4.4331
C19TY28-03-04 | Type-Ⅰ core | 39.2 | 5.46 | 12.13 | 0 | 14.09 | 0.2 | 10.42 | 11.71 | 3.12 | 1.08 | 97.41 | 56.8625 | 23 | 5.939 | 0.622 | 2.167 | 0 | 0 | 1.785 | 0.026 | 2.353 | 1.901 | 0.917 | 0.209 | 15.918 | 2.061 | 0.106 | 2.061 | 0.106 | 56.8625 | 1034.471 | 433.341 | 4.3334 | 49.5235 | -1.0126 | 4.6453
C19TY28-03-05 | Type-Ⅰ core | 38.78 | 6.02 | 12.29 | 0.02 | 13.12 | 0.18 | 10.8 | 11.64 | 3.15 | 0.98 | 96.98 | 59.469 | 23 | 5.878 | 0.686 | 2.196 | 0.002 | 0 | 1.663 | 0.023 | 2.44 | 1.89 | 0.926 | 0.19 | 15.894 | 2.122 | 0.074 | 2.122 | 0.074 | 59.469 | 1059.4132 | 451.7943 | 4.5179 | 45.6072 | -1.052 | 4.6489
C19TY28-03-09 | Type-Ⅰ core | 38.96 | 6.02 | 12.34 | 0.01 | 13.1 | 0.12 | 10.99 | 11.81 | 3.16 | 1.03 | 97.54 | 59.9253 | 23 | 5.871 | 0.682 | 2.192 | 0.001 | 0 | 1.651 | 0.015 | 2.468 | 1.907 | 0.923 | 0.198 | 15.91 | 2.129 | 0.063 | 2.129 | 0.063 | 59.9253 | 1060.404 | 449.203 | 4.492 | 45.4928 | -1.0126 | 4.4826
C19TY28-03-10 | Type-Ⅰ core | 39.09 | 6.05 | 12.31 | 0 | 13.36 | 0.14 | 10.79 | 11.7 | 3.32 | 1.07 | 97.83 | 59.009 | 23 | 5.882 | 0.685 | 2.184 | 0 | 0 | 1.681 | 0.018 | 2.42 | 1.886 | 0.969 | 0.205 | 15.929 | 2.118 | 0.066 | 2.118 | 0.066 | 59.009 | 1061.8859 | 444.065 | 4.4406 | 45.3394 | -1.1051 | 4.3508
C19TY28-03-11 | Type-Ⅰ core | 38.97 | 5.34 | 11.83 | 0 | 14.19 | 0.18 | 10.14 | 12.02 | 3.26 | 1.1 | 97.03 | 56.019 | 23 | 5.945 | 0.613 | 2.128 | 0 | 0 | 1.81 | 0.023 | 2.305 | 1.965 | 0.964 | 0.214 | 15.968 | 2.055 | 0.073 | 2.055 | 0.073 | 56.019 | 1035.6661 | 409.7073 | 4.0971 | 49.7137 | -1.1469 | 4.6308
C19TY28-03-22 | Type-Ⅰ core | 39.54 | 5.16 | 11.85 | 0 | 14.56 | 0.22 | 10.29 | 11.51 | 3.28 | 1.16 | 97.57 | 55.7464 | 23 | 5.993 | 0.588 | 2.117 | 0 | 0 | 1.846 | 0.028 | 2.324 | 1.869 | 0.964 | 0.224 | 15.954 | 2.007 | 0.11 | 2.007 | 0.11 | 55.7464 | 1023.8808 | 403.2775 | 4.0328 | 51.4392 | -0.95757 | 4.2296
C19TY28-03-35 | Type-Ⅰ core | 39.18 | 5.26 | 12.06 | 0 | 14.31 | 0.22 | 10.06 | 11.55 | 3.2 | 1.09 | 96.93 | 55.6159 | 23 | 5.971 | 0.603 | 2.167 | 0 | 0 | 1.824 | 0.028 | 2.285 | 1.886 | 0.946 | 0.212 | 15.922 | 2.029 | 0.138 | 2.029 | 0.138 | 55.6159 | 1028.2479 | 433.341 | 4.3334 | 50.3863 | -1.0858 | 4.8152
C19TY28-03-42 | Type-Ⅰ core | 39.09 | 6.14 | 12.18 | 0.01 | 13.04 | 0.21 | 10.97 | 11.73 | 3.14 | 1.14 | 97.65 | 59.9918 | 23 | 5.886 | 0.695 | 2.162 | 0.001 | 0 | 1.642 | 0.027 | 2.462 | 1.893 | 0.917 | 0.219 | 15.905 | 2.114 | 0.048 | 2.114 | 0.048 | 59.9918 | 1059.9437 | 430.2364 | 4.3024 | 45.8386 | -1.0271 | 4.1367
C19TY28-03-43 | Type-Ⅰ core | 39.37 | 5.72 | 11.96 | 0 | 14.02 | 0.17 | 10.35 | 11.79 | 3.33 | 1.02 | 97.73 | 56.8193 | 23 | 5.946 | 0.65 | 2.129 | 0 | 0 | 1.771 | 0.022 | 2.329 | 1.908 | 0.975 | 0.197 | 15.926 | 2.054 | 0.075 | 2.054 | 0.075 | 56.8193 | 1043.6723 | 410.2968 | 4.103 | 48.5612 | -1.1529 | 4.6446
C19TY28-03-44 | Type-Ⅰ core | 39.31 | 5.04 | 11.96 | 0 | 14.71 | 0.21 | 10.04 | 11.46 | 3.29 | 1.09 | 97.11 | 54.8851 | 23 | 5.989 | 0.578 | 2.148 | 0 | 0 | 1.874 | 0.027 | 2.28 | 1.871 | 0.972 | 0.212 | 15.951 | 2.011 | 0.137 | 2.011 | 0.137 | 54.8851 | 1022.1152 | 421.6615 | 4.2166 | 51.3917 | -1.0195 | 4.6173
C19TY28-04-01 | Type-Ⅰ core | 39.24 | 5.39 | 12.02 | 0.01 | 14.03 | 0.17 | 10.62 | 11.58 | 3.3 | 1.12 | 97.48 | 57.4326 | 23 | 5.942 | 0.614 | 2.146 | 0.001 | 0 | 1.777 | 0.022 | 2.397 | 1.879 | 0.969 | 0.216 | 15.963 | 2.058 | 0.088 | 2.058 | 0.088 | 57.4326 | 1038.9795 | 420.4506 | 4.2045 | 49.0791 | -0.93628 | 4.1578
C19TY28-06-04 | Type-Ⅰ core | 39.31 | 5.9 | 12.29 | 0 | 13.8 | 0.19 | 10.75 | 11.64 | 3.16 | 1.08 | 98.12 | 58.1326 | 23 | 5.903 | 0.666 | 2.176 | 0 | 0 | 1.733 | 0.024 | 2.406 | 1.873 | 0.92 | 0.207 | 15.907 | 2.097 | 0.079 | 2.097 | 0.079 | 58.1326 | 1048.2942 | 438.9857 | 4.3899 | 47.4552 | -1.0144 | 4.3684
C19TY28-06-09 | Type-Ⅰ core | 39.32 | 5.45 | 12.17 | 0.01 | 13.74 | 0.21 | 10.65 | 11.79 | 3.32 | 1.09 | 97.75 | 58.0111 | 23 | 5.932 | 0.618 | 2.164 | 0.001 | 0 | 1.734 | 0.027 | 2.394 | 1.906 | 0.971 | 0.21 | 15.958 | 2.068 | 0.096 | 2.068 | 0.096 | 58.0111 | 1043.9612 | 431.4756 | 4.3148 | 48.1979 | -1.0005 | 4.4709
C19TY28-06-10 | Type-Ⅰ core | 39.49 | 5.05 | 11.83 | 0 | 14.93 | 0.22 | 10 | 11.41 | 3.26 | 1.14 | 97.33 | 54.4183 | 23 | 6.008 | 0.578 | 2.122 | 0 | 0 | 1.9 | 0.028 | 2.267 | 1.86 | 0.962 | 0.221 | 15.945 | 1.992 | 0.13 | 1.992 | 0.13 | 54.4183 | 1016.7723 | 406.1875 | 4.0619 | 52.3384 | -1.0039 | 4.4179
C19TY29-01-09 | Type-Ⅰ core | 39.47 | 4.76 | 12.01 | 0.02 | 14.03 | 0.22 | 10.72 | 11.36 | 3.25 | 1.13 | 96.97 | 57.6615 | 23 | 6 | 0.544 | 2.152 | 0.002 | 0 | 1.784 | 0.028 | 2.429 | 1.85 | 0.958 | 0.219 | 15.967 | 2 | 0.152 | 2 | 0.152 | 57.6615 | 1021.5149 | 424.0939 | 4.2409 | 51.4352 | -0.70196 | 4.2435
C19TY29-01-17 | Type-Ⅰ core | 39.26 | 4.68 | 12.02 | 0 | 14.84 | 0.23 | 10.24 | 11.19 | 3.25 | 1.1 | 96.81 | 55.1555 | 23 | 5.999 | 0.538 | 2.165 | 0 | 0 | 1.896 | 0.03 | 2.332 | 1.832 | 0.963 | 0.214 | 15.97 | 2.001 | 0.164 | 2.001 | 0.164 | 55.1555 | 1013.6822 | 432.0965 | 4.321 | 52.3461 | -0.80167 | 4.3926
C19TY29-01-18 | Type-Ⅰ core | 39.21 | 4.89 | 12.14 | 0.02 | 14.06 | 0.2 | 10.52 | 11.07 | 3.21 | 1.11 | 96.43 | 57.1488 | 23 | 5.99 | 0.562 | 2.186 | 0.002 | 0 | 1.796 | 0.026 | 2.395 | 1.812 | 0.951 | 0.216 | 15.937 | 2.01 | 0.176 | 2.01 | 0.176 | 57.1488 | 1023.3969 | 445.344 | 4.4534 | 50.8707 | -0.76595 | 4.3939
C19TY29-01-26 | Type-Ⅰ core | 39.34 | 4.48 | 11.99 | 0.02 | 14.95 | 0.16 | 10.16 | 11.22 | 3.32 | 1.11 | 96.75 | 54.7786 | 23 | 6.017 | 0.515 | 2.162 | 0.002 | 0 | 1.912 | 0.021 | 2.316 | 1.839 | 0.985 | 0.217 | 15.986 | 1.983 | 0.179 | 1.983 | 0.179 | 54.7786 | 1009.7362 | 430.2364 | 4.3024 | 52.8803 | -0.79909 | 4.4466
C19TY29-01-27 | Type-Ⅰ core | 39.42 | 4.94 | 11.92 | 0 | 14.07 | 0.14 | 10.62 | 11.41 | 3.4 | 1.11 | 97.03 | 57.363 | 23 | 5.993 | 0.565 | 2.136 | 0 | 0 | 1.789 | 0.018 | 2.406 | 1.859 | 1.002 | 0.215 | 15.983 | 2.007 | 0.129 | 2.007 | 0.129 | 57.363 | 1029.0169 | 414.4478 | 4.1445 | 50.5654 | -0.81768 | 4.182
C19TY29-01-32 | Type-Ⅰ core | 38.97 | 5.81 | 12.31 | 0.01 | 12.99 | 0.15 | 10.9 | 11.46 | 3.27 | 1.11 | 96.98 | 59.9304 | 23 | 5.902 | 0.662 | 2.198 | 0.001 | 0 | 1.645 | 0.019 | 2.46 | 1.86 | 0.96 | 0.214 | 15.924 | 2.098 | 0.1 | 2.098 | 0.1 | 59.9304 | 1058.1335 | 453.0955 | 4.531 | 45.7834 | -0.97874 | 4.2869
C19TY29-01-33 | Type-Ⅰ core | 39.27 | 5.38 | 12.16 | 0 | 13.71 | 0.19 | 10.84 | 11.42 | 3.2 | 1.13 | 97.3 | 58.4943 | 23 | 5.943 | 0.612 | 2.17 | 0 | 0 | 1.735 | 0.024 | 2.445 | 1.852 | 0.939 | 0.218 | 15.939 | 2.057 | 0.113 | 2.057 | 0.113 | 58.4943 | 1038.4802 | 435.2145 | 4.3521 | 48.9297 | -0.8289 | 4.1572
C19TY29-02-10 | Type-Ⅰ core | 39.38 | 4.52 | 11.98 | 0 | 15.02 | 0.19 | 10.11 | 11.32 | 3.35 | 1.03 | 96.9 | 54.5405 | 23 | 6.015 | 0.519 | 2.157 | 0 | 0 | 1.919 | 0.025 | 2.302 | 1.853 | 0.992 | 0.201 | 15.983 | 1.985 | 0.172 | 1.985 | 0.172 | 54.5405 | 1010.6936 | 427.1541 | 4.2715 | 52.804 | -0.84296 | 4.6676
C19TY29-02-16 | Type-Ⅰ core | 39.63 | 4.49 | 11.87 | 0.01 | 15.05 | 0.14 | 10.14 | 11.24 | 3.28 | 1.06 | 96.91 | 54.5645 | 23 | 6.047 | 0.515 | 2.135 | 0.001 | 0 | 1.921 | 0.018 | 2.306 | 1.838 | 0.97 | 0.206 | 15.958 | 1.953 | 0.182 | 1.953 | 0.182 | 54.5645 | 1003.605 | 413.8522 | 4.1385 | 53.8987 | -0.78833 | 4.6025
C19TY29-02-17 | Type-Ⅰ core | 39.28 | 5.04 | 12.01 | 0.03 | 13.59 | 0.13 | 10.81 | 11.35 | 3.34 | 1.1 | 96.68 | 58.6404 | 23 | 5.979 | 0.577 | 2.155 | 0.004 | 0 | 1.73 | 0.017 | 2.452 | 1.851 | 0.986 | 0.214 | 15.964 | 2.021 | 0.134 | 2.021 | 0.134 | 58.6404 | 1034.7438 | 425.9274 | 4.2593 | 49.5954 | -0.77495 | 4.2111
C19TY29-03-03 | Type-Ⅰ core | 39.54 | 4.84 | 12.1 | 0.01 | 14.34 | 0.22 | 10.65 | 11.37 | 3.27 | 1.13 | 97.47 | 56.9666 | 23 | 5.987 | 0.551 | 2.16 | 0.001 | 0 | 1.816 | 0.028 | 2.403 | 1.845 | 0.96 | 0.218 | 15.97 | 2.013 | 0.147 | 2.013 | 0.147 | 56.9666 | 1022.0389 | 429.0009 | 4.29 | 51.2917 | -0.74648 | 4.2311
C19TY29-03-06 | Type-Ⅰ core | 39.29 | 5.62 | 12.43 | 0.02 | 13.27 | 0.17 | 10.99 | 11.44 | 3.32 | 1.06 | 97.61 | 59.6153 | 23 | 5.914 | 0.636 | 2.206 | 0.002 | 0 | 1.67 | 0.022 | 2.465 | 1.845 | 0.969 | 0.204 | 15.933 | 2.086 | 0.12 | 2.086 | 0.12 | 59.6153 | 1052.6883 | 458.338 | 4.5834 | 46.529 | -0.90052 | 4.3814
C19TY29-03-07 | Type-Ⅰ core | 39.6 | 4.48 | 12.08 | 0 | 15.15 | 0.18 | 10.05 | 11.29 | 3.25 | 1.1 | 97.18 | 54.1791 | 23 | 6.03 | 0.513 | 2.168 | 0 | 0 | 1.929 | 0.023 | 2.281 | 1.842 | 0.96 | 0.214 | 15.96 | 1.97 | 0.198 | 1.97 | 0.198 | 54.1791 | 1004.0569 | 433.9646 | 4.3396 | 53.5396 | -0.83435 | 4.7166
C19TY29-03-19 | Type-Ⅰ core | 39.67 | 4.74 | 11.78 | 0.01 | 14.41 | 0.28 | 10.59 | 11.23 | 3.41 | 1.06 | 97.18 | 56.7085 | 23 | 6.027 | 0.542 | 2.11 | 0.001 | 0 | 1.831 | 0.036 | 2.398 | 1.828 | 1.004 | 0.205 | 15.982 | 1.973 | 0.137 | 1.973 | 0.137 | 56.7085 | 1019.11 | 399.2385 | 3.9924 | 52.1407 | -0.72649 | 4.1468
C19TY29-03-20 | Type-Ⅰ core | 39.63 | 4.84 | 11.88 | 0.02 | 14.43 | 0.2 | 10.58 | 11.29 | 3.42 | 1.12 | 97.41 | 56.6513 | 23 | 6.008 | 0.552 | 2.123 | 0.002 | 0 | 1.83 | 0.026 | 2.391 | 1.834 | 1.005 | 0.217 | 15.988 | 1.992 | 0.131 | 1.992 | 0.131 | 56.6513 | 1022.9691 | 406.772 | 4.0677 | 51.5068 | -0.77519 | 4.0503
C19TY29-04-09 | Type-Ⅰ core | 39.02 | 4.89 | 12.1 | 0 | 13.9 | 0.15 | 10.46 | 11.28 | 3.37 | 1.07 | 96.24 | 57.289 | 23 | 5.976 | 0.563 | 2.185 | 0 | 0 | 1.78 | 0.019 | 2.388 | 1.851 | 1.001 | 0.209 | 15.973 | 2.024 | 0.161 | 2.024 | 0.161 | 57.289 | 1031.5634 | 444.704 | 4.447 | 49.7637 | -0.86191 | 4.5058
C19TY29-04-12 | Type-Ⅰ core | 38.65 | 5.72 | 12.37 | 0 | 12.67 | 0.16 | 10.97 | 11.44 | 3.24 | 1.07 | 96.29 | 60.6807 | 23 | 5.889 | 0.655 | 2.222 | 0 | 0 | 1.615 | 0.021 | 2.491 | 1.868 | 0.957 | 0.208 | 15.927 | 2.111 | 0.111 | 2.111 | 0.111 | 60.6807 | 1060.8203 | 469.0057 | 4.6901 | 45.1537 | -0.93881 | 4.4253
C19TY29-04-15 | Type-Ⅰ core | 39.16 | 4.76 | 11.96 | 0 | 13.89 | 0.18 | 10.51 | 11.28 | 3.15 | 1.07 | 95.96 | 57.4232 | 23 | 6.009 | 0.549 | 2.164 | 0 | 0 | 1.783 | 0.023 | 2.404 | 1.855 | 0.937 | 0.209 | 15.933 | 1.991 | 0.173 | 1.991 | 0.173 | 57.4232 | 1018.8386 | 431.4756 | 4.3148 | 51.6807 | -0.74827 | 4.6047
C19TY29-04-17 | Type-Ⅰ core | 38.69 | 5.62 | 12.22 | 0.02 | 12.74 | 0.16 | 10.9 | 11.32 | 3.16 | 1.04 | 95.87 | 60.3961 | 23 | 5.918 | 0.647 | 2.204 | 0.002 | 0 | 1.63 | 0.021 | 2.485 | 1.855 | 0.937 | 0.203 | 15.902 | 2.082 | 0.122 | 2.082 | 0.122 | 60.3961 | 1052.9645 | 457.0217 | 4.5702 | 46.5062 | -0.88869 | 4.5076
C19TY28-01-20 | Type-Ⅰ core | 39.39 | 5.66 | 12.03 | 0 | 14.07 | 0.22 | 10.47 | 11.67 | 3.33 | 1.15 | 97.99 | 57.0147 | 23 | 5.937 | 0.642 | 2.138 | 0 | 0 | 1.774 | 0.028 | 2.352 | 1.885 | 0.973 | 0.221 | 15.95 | 2.063 | 0.075 | 2.063 | 0.075 | 57.0147 | 1043.5227 | 415.6414 | 4.1564 | 48.5002 | -1.0801 | 4.199
C19TY28-01-01 | Type-Ⅰ rim | 39.46 | 3.4 | 11.7 | 0 | 19.83 | 0.39 | 7.71 | 11.03 | 3.46 | 1.24 | 98.22 | 40.9339 | 23 | 6.087 | 0.394 | 2.128 | 0 | 0 | 2.558 | 0.051 | 1.773 | 1.823 | 1.035 | 0.244 | 16.094 | 1.913 | 0.215 | 1.913 | 0.215 | 40.9339 | 946.5779 | 409.7073 | 4.0971 | 60.0858 | -1.2337 | 4.6355
C19TY28-01-12 | Type-Ⅰ rim | 39.48 | 4.79 | 11.91 | 0 | 16.25 | 0.3 | 9.53 | 11.4 | 3.31 | 1.17 | 98.14 | 51.1081 | 23 | 5.996 | 0.547 | 2.132 | 0 | 0 | 2.064 | 0.039 | 2.157 | 1.855 | 0.975 | 0.227 | 15.992 | 2.004 | 0.128 | 2.004 | 0.128 | 51.1081 | 1004.6884 | 412.0707 | 4.1207 | 53.7916 | -1.0723 | 4.35
C19TY28-01-23 | Type-Ⅰ rim | 39.22 | 4.98 | 12.06 | 0 | 15.93 | 0.21 | 9.48 | 11.38 | 3.3 | 1.06 | 97.62 | 51.4736 | 23 | 5.976 | 0.571 | 2.166 | 0 | 0 | 2.03 | 0.027 | 2.153 | 1.858 | 0.975 | 0.206 | 15.961 | 2.024 | 0.142 | 2.024 | 0.142 | 51.4736 | 1012.5016 | 432.7183 | 4.3272 | 52.4894 | -1.1575 | 4.7843
C19TY28-03-01 | Type-Ⅰ rim | 38.77 | 3.22 | 10.72 | 0 | 23.13 | 0.39 | 5.28 | 10.87 | 3.33 | 1.46 | 97.17 | 28.921 | 23 | 6.163 | 0.385 | 2.009 | 0 | 0 | 3.075 | 0.053 | 1.251 | 1.851 | 1.026 | 0.296 | 16.109 | 1.837 | 0.172 | 1.837 | 0.172 | 28.921 | 898.6407 | 345.268 | 3.4527 | 64.6869 | -1.8869 | 4.536
C19TY28-03-02 | Type-Ⅰ rim | 39.6 | 4.16 | 11.73 | 0 | 17.19 | 0.27 | 9.04 | 11.27 | 3.25 | 1.12 | 97.63 | 48.3834 | 23 | 6.063 | 0.479 | 2.117 | 0 | 0 | 2.201 | 0.035 | 2.063 | 1.849 | 0.965 | 0.219 | 15.991 | 1.937 | 0.18 | 1.937 | 0.18 | 48.3834 | 977.3407 | 403.2775 | 4.0328 | 57.1259 | -1.0166 | 4.7212
C19TY28-03-03 | Type-Ⅰ rim | 39.56 | 4.68 | 11.78 | 0.01 | 16.05 | 0.22 | 9.49 | 11.4 | 3.54 | 1.1 | 97.83 | 51.3125 | 23 | 6.022 | 0.536 | 2.114 | 0.001 | 0 | 2.043 | 0.028 | 2.153 | 1.859 | 1.045 | 0.214 | 16.015 | 1.978 | 0.136 | 1.978 | 0.136 | 51.3125 | 1008.5256 | 401.5415 | 4.0154 | 53.4749 | -1.1159 | 4.4787
C19TY28-03-12 | Type-Ⅰ rim | 39.6 | 4.09 | 11.56 | 0 | 17.43 | 0.25 | 8.75 | 11.24 | 3.45 | 1.11 | 97.48 | 47.2239 | 23 | 6.083 | 0.473 | 2.094 | 0 | 0 | 2.239 | 0.033 | 2.003 | 1.85 | 1.028 | 0.218 | 16.02 | 1.917 | 0.177 | 1.917 | 0.177 | 47.2239 | 977.7507 | 390.1577 | 3.9016 | 57.2924 | -1.1325 | 4.7207
C19TY28-03-16 | Type-Ⅰ rim | 38.29 | 2.44 | 10.5 | 0 | 26.07 | 0.44 | 3.7 | 10.72 | 3.3 | 1.59 | 97.05 | 20.1898 | 23 | 6.193 | 0.297 | 2.002 | 0 | 0 | 3.526 | 0.06 | 0.892 | 1.858 | 1.035 | 0.328 | 16.191 | 1.807 | 0.195 | 1.807 | 0.195 | 20.1898 | 854.0084 | 341.81 | 3.4181 | 66.4365 | -2.1486 | 4.5568
C19TY28-03-17 | Type-Ⅰ rim | 39.49 | 3.44 | 11.51 | 0 | 18.52 | 0.29 | 8 | 10.8 | 3.45 | 1.18 | 97.47 | 43.5013 | 23 | 6.107 | 0.4 | 2.098 | 0 | 0.092 | 2.395 | 0.038 | 1.844 | 1.79 | 1.035 | 0.233 | 16.032 | 1.893 | 0.205 | 1.893 | 0.205 | 43.5013 | 955.9366 | 392.4083 | 3.9241 | 59.4931 | -1.1486 | 4.8782
C19TY28-03-18 | Type-Ⅰ rim | 39.46 | 4.09 | 11.56 | 0 | 17.75 | 0.28 | 8.77 | 11.02 | 3.31 | 1.17 | 97.41 | 46.8276 | 23 | 6.074 | 0.473 | 2.098 | 0 | 0 | 2.285 | 0.037 | 2.012 | 1.817 | 0.988 | 0.23 | 16.013 | 1.926 | 0.172 | 1.926 | 0.172 | 46.8276 | 971.6878 | 392.4083 | 3.9241 | 57.9067 | -1.0417 | 4.3888
C19TY28-03-19 | Type-Ⅰ rim | 39.4 | 4.35 | 11.75 | 0 | 16.79 | 0.28 | 9.15 | 11.27 | 3.27 | 1.21 | 97.47 | 49.2738 | 23 | 6.039 | 0.501 | 2.123 | 0 | 0 | 2.152 | 0.036 | 2.09 | 1.851 | 0.972 | 0.237 | 16.002 | 1.961 | 0.162 | 1.961 | 0.162 | 49.2738 | 987.2041 | 406.772 | 4.0677 | 55.9674 | -1.0493 | 4.4282
C19TY28-03-20 | Type-Ⅰ rim | 39.5 | 4.61 | 11.88 | 0 | 15.92 | 0.22 | 9.57 | 11.25 | 3.46 | 1.15 | 97.56 | 51.7253 | 23 | 6.023 | 0.529 | 2.135 | 0 | 0 | 2.03 | 0.028 | 2.175 | 1.838 | 1.023 | 0.224 | 16.004 | 1.977 | 0.158 | 1.977 | 0.158 | 51.7253 | 1006.2433 | 413.8522 | 4.1385 | 53.5697 | -1.0426 | 4.405
C19TY28-03-21 | Type-Ⅰ rim | 38.42 | 4.66 | 11.67 | 0 | 14.24 | 0.19 | 9.9 | 12.45 | 3.32 | 1.07 | 95.92 | 55.3411 | 23 | 5.948 | 0.543 | 2.13 | 0 | 0 | 1.844 | 0.025 | 2.284 | 2.065 | 0.997 | 0.211 | 16.048 | 2.052 | 0.078 | 2.052 | 0.078 | 55.3411 | 1028.0994 | 410.8873 | 4.1089 | 50.7465 | -1.1412 | 4.9769
C19TY28-03-23 | Type-Ⅰ rim | 39.49 | 4.62 | 11.83 | 0 | 15.55 | 0.25 | 9.85 | 11.37 | 3.44 | 1.17 | 97.57 | 53.0311 | 23 | 6.015 | 0.529 | 2.124 | 0 | 0 | 1.981 | 0.032 | 2.236 | 1.856 | 1.016 | 0.227 | 16.016 | 1.985 | 0.139 | 1.985 | 0.139 | 53.0311 | 1009.995 | 407.3574 | 4.0736 | 53.1963 | -0.96369 | 4.2223
C19TY28-03-24 | Type-Ⅰ rim | 39.62 | 4.36 | 11.78 | 0.01 | 16.25 | 0.23 | 9.46 | 11.32 | 3.34 | 1.22 | 97.59 | 50.9239 | 23 | 6.048 | 0.501 | 2.12 | 0.001 | 0 | 2.075 | 0.03 | 2.152 | 1.852 | 0.989 | 0.238 | 16.004 | 1.952 | 0.168 | 1.952 | 0.168 | 50.9239 | 993.0815 | 405.021 | 4.0502 | 55.3106 | -0.98588 | 4.3664
C19TY28-03-25 | Type-Ⅰ rim | 39.8 | 3.71 | 11.56 | 0 | 17.31 | 0.22 | 8.99 | 11.23 | 3.22 | 1.21 | 97.25 | 48.0712 | 23 | 6.119 | 0.429 | 2.095 | 0 | 0 | 2.226 | 0.029 | 2.06 | 1.85 | 0.96 | 0.237 | 16.004 | 1.881 | 0.214 | 1.881 | 0.214 | 48.0712 | 961.8339 | 390.7191 | 3.9072 | 58.9448 | -0.90042 | 4.6205
C19TY28-03-26 | Type-Ⅰ rim | 39.84 | 3.25 | 11.45 | 0 | 19.24 | 0.29 | 7.98 | 10.95 | 3.52 | 1.24 | 97.76 | 42.5051 | 23 | 6.151 | 0.377 | 2.084 | 0 | 0 | 2.484 | 0.038 | 1.836 | 1.811 | 1.054 | 0.244 | 16.079 | 1.849 | 0.235 | 1.849 | 0.235 | 42.5051 | 943.1675 | 384.5873 | 3.8459 | 60.7921 | -1.1081 | 4.5647
C19TY28-03-29 | Type-Ⅰ rim | 39.87 | 3.8 | 11.47 | 0 | 18.09 | 0.25 | 8.66 | 11.22 | 3.49 | 1.18 | 98.03 | 46.0417 | 23 | 6.108 | 0.438 | 2.071 | 0 | 0 | 2.318 | 0.032 | 1.977 | 1.842 | 1.037 | 0.231 | 16.053 | 1.892 | 0.179 | 1.892 | 0.179 | 46.0417 | 965.7824 | 377.4646 | 3.7746 | 58.7675 | -1.0654 | 4.4427
C19TY28-03-30 | Type-Ⅰ rim | 39.32 | 2.3 | 11.11 | 0 | 20.41 | 0.41 | 6.37 | 10.87 | 3.38 | 1.34 | 97.57 | 35.7451 | 23 | 6.162 | 0.271 | 2.053 | 0 | 0.242 | 2.676 | 0.054 | 1.488 | 1.825 | 1.027 | 0.268 | 16.067 | 1.838 | 0.215 | 1.838 | 0.215 | 35.7451 | 913.2773 | 367.8197 | 3.6782 | 63.3861 | -1.4018 | 5.5595
C19TY28-03-31 | Type-Ⅰ rim | 39.89 | 4.18 | 11.42 | 0 | 17.14 | 0.26 | 8.96 | 11.34 | 3.31 | 1.21 | 97.71 | 48.2341 | 23 | 6.104 | 0.481 | 2.06 | 0 | 0 | 2.194 | 0.034 | 2.043 | 1.859 | 0.982 | 0.236 | 15.994 | 1.896 | 0.164 | 1.896 | 0.164 | 48.2341 | 974.3449 | 371.5409 | 3.7154 | 57.9731 | -1.0626 | 4.4807
C19TY28-03-34 | Type-Ⅰ rim | 39.14 | 2.42 | 11.29 | 0 | 20.61 | 0.38 | 6.14 | 10.63 | 3.4 | 1.3 | 97.32 | 34.6837 | 23 | 6.15 | 0.286 | 2.091 | 0 | 0.238 | 2.708 | 0.051 | 1.438 | 1.79 | 1.036 | 0.261 | 16.048 | 1.85 | 0.241 | 1.85 | 0.241 | 34.6837 | 915.3126 | 388.4781 | 3.8848 | 62.8998 | -1.4965 | 5.7641
C19TY28-03-45 | Type-Ⅰ rim | 39.63 | 3.18 | 11.26 | 0.02 | 19.13 | 0.38 | 7.69 | 10.97 | 3.29 | 1.3 | 97.9 | 41.7424 | 23 | 6.129 | 0.37 | 2.053 | 0.002 | 0.122 | 2.474 | 0.05 | 1.772 | 1.818 | 0.987 | 0.257 | 16.034 | 1.871 | 0.182 | 1.871 | 0.182 | 41.7424 | 939.1571 | 367.8197 | 3.6782 | 61.4223 | -1.1492 | 4.7652
C19TY28-06-01 | Type-Ⅰ rim | 38.4 | 2.43 | 10.46 | 0 | 26.64 | 0.44 | 3.69 | 10.72 | 3.37 | 1.6 | 97.75 | 19.8006 | 23 | 6.181 | 0.294 | 1.985 | 0 | 0 | 3.586 | 0.06 | 0.885 | 1.849 | 1.052 | 0.329 | 16.222 | 1.819 | 0.166 | 1.819 | 0.166 | 19.8006 | 852.8144 | 333.5554 | 3.3356 | 66.6145 | -2.1256 | 4.2414
C19TY28-06-02 | Type-Ⅰ rim | 39.65 | 3.55 | 11.43 | 0 | 19.11 | 0.32 | 7.99 | 11.02 | 3.5 | 1.21 | 97.78 | 42.7015 | 23 | 6.121 | 0.412 | 2.08 | 0 | 0 | 2.467 | 0.042 | 1.838 | 1.823 | 1.048 | 0.238 | 16.07 | 1.879 | 0.201 | 1.879 | 0.201 | 42.7015 | 951.8009 | 382.3815 | 3.8238 | 60.049 | -1.186 | 4.5453
C19TY28-06-03 | Type-Ⅰ rim | 39.57 | 5.19 | 11.89 | 0.02 | 15 | 0.2 | 9.92 | 11.52 | 3.35 | 1.12 | 97.78 | 54.1028 | 23 | 5.995 | 0.591 | 2.124 | 0.002 | 0 | 1.901 | 0.026 | 2.24 | 1.87 | 0.984 | 0.216 | 15.951 | 2.005 | 0.119 | 2.005 | 0.119 | 54.1028 | 1022.18 | 407.3574 | 4.0736 | 51.6034 | -1.1068 | 4.5139
C19TY28-06-11 | Type-Ⅰ rim | 39.54 | 4.38 | 11.69 | 0.01 | 16.89 | 0.29 | 9.14 | 11.41 | 3.33 | 1.19 | 97.87 | 49.0981 | 23 | 6.04 | 0.503 | 2.105 | 0.001 | 0 | 2.158 | 0.038 | 2.081 | 1.868 | 0.986 | 0.232 | 16.013 | 1.96 | 0.145 | 1.96 | 0.145 | 49.0981 | 988.3107 | 396.3782 | 3.9638 | 56.0053 | -1.085 | 4.4393
C19TY29-01-10 | Type-Ⅰ rim | 39.68 | 4.36 | 11.82 | 0.02 | 15.66 | 0.21 | 9.84 | 11.2 | 3.4 | 1 | 97.19 | 52.8301 | 23 | 6.055 | 0.5 | 2.127 | 0.002 | 0 | 1.999 | 0.027 | 2.238 | 1.831 | 1.006 | 0.195 | 15.98 | 1.945 | 0.182 | 1.945 | 0.182 | 52.8301 | 999.0384 | 409.1185 | 4.0912 | 54.5327 | -0.85834 | 4.7161
C19TY29-01-11 | Type-Ⅰ rim | 39.95 | 3.26 | 11.58 | 0.03 | 18.01 | 0.29 | 8.79 | 10.96 | 3.47 | 1.25 | 97.59 | 46.5223 | 23 | 6.141 | 0.377 | 2.098 | 0.004 | 0 | 2.315 | 0.038 | 2.014 | 1.805 | 1.034 | 0.245 | 16.071 | 1.859 | 0.239 | 1.859 | 0.239 | 46.5223 | 954.1928 | 392.4083 | 3.9241 | 59.6591 | -0.85467 | 4.3483
C19TY29-01-25 | Type-Ⅰ rim | 39.55 | 3.07 | 11.49 | 0 | 17.92 | 0.35 | 8.29 | 10.83 | 3.27 | 1.25 | 96.71 | 45.1927 | 23 | 6.145 | 0.359 | 2.105 | 0 | 0.08 | 2.329 | 0.046 | 1.92 | 1.803 | 0.985 | 0.248 | 16.02 | 1.855 | 0.25 | 1.855 | 0.25 | 45.1927 | 945.6119 | 396.3782 | 3.9638 | 60.3834 | -0.93643 | 4.9055
C19TY29-01-34 | Type-Ⅰ rim | 37.6 | 2.49 | 11.5 | 0 | 16.11 | 0.31 | 7.08 | 8.76 | 3.1 | 1.27 | 95.75 | 43.9255 | 23 | 5.953 | 0.296 | 2.146 | 0 | 0.897 | 2.134 | 0.042 | 1.671 | 1.486 | 0.952 | 0.257 | 15.833 | 2.047 | 0.099 | 2.047 | 0.099 | 43.9255 | 973.9337 | 420.4506 | 4.2045 | 57.2273 | -1.0319 | 6.1296
C19TY29-02-09 | Type-Ⅰ rim | 38.93 | 2.91 | 11.75 | 0.01 | 17.43 | 0.35 | 7.92 | 10.37 | 3.25 | 1.12 | 96.8 | 44.7489 | 23 | 6.058 | 0.341 | 2.156 | 0.001 | 0.323 | 2.269 | 0.046 | 1.837 | 1.729 | 0.981 | 0.222 | 15.963 | 1.942 | 0.214 | 1.942 | 0.214 | 44.7489 | 958.8196 | 426.5403 | 4.2654 | 58.6816 | -1.0142 | 5.7575
C19TY29-03-01 | Type-Ⅰ rim | 40.03 | 3.66 | 11.66 | 0 | 17.22 | 0.24 | 9.21 | 11.04 | 3.38 | 1.21 | 97.65 | 48.8052 | 23 | 6.122 | 0.421 | 2.102 | 0 | 0 | 2.202 | 0.031 | 2.099 | 1.809 | 1.002 | 0.236 | 16.025 | 1.878 | 0.224 | 1.878 | 0.224 | 48.8052 | 966.4367 | 394.672 | 3.9467 | 58.4159 | -0.82426 | 4.3958
C19TY29-03-02 | Type-Ⅰ rim | 39.76 | 4.38 | 11.93 | 0 | 15.39 | 0.2 | 9.96 | 11.28 | 3.25 | 1.18 | 97.33 | 53.5649 | 23 | 6.053 | 0.501 | 2.141 | 0 | 0 | 1.959 | 0.026 | 2.26 | 1.84 | 0.959 | 0.229 | 15.969 | 1.947 | 0.194 | 1.947 | 0.194 | 53.5649 | 997.4208 | 417.4384 | 4.1744 | 54.5999 | -0.8234 | 4.4943
C19TY29-03-08 | Type-Ⅰ rim | 39.77 | 3.55 | 11.76 | 0 | 17.01 | 0.28 | 9.11 | 11.17 | 3.23 | 1.12 | 97 | 48.839 | 23 | 6.117 | 0.411 | 2.133 | 0 | 0 | 2.188 | 0.036 | 2.088 | 1.841 | 0.963 | 0.22 | 15.998 | 1.883 | 0.25 | 1.883 | 0.25 | 48.839 | 962.943 | 412.6637 | 4.1266 | 58.485 | -0.83476 | 4.9723
C19TY29-03-09 | Type-Ⅰ rim | 39.61 | 2.95 | 11.3 | 0.02 | 19.8 | 0.38 | 7.74 | 10.89 | 3.69 | 1.2 | 97.58 | 41.0645 | 23 | 6.152 | 0.345 | 2.069 | 0.002 | 0 | 2.572 | 0.05 | 1.792 | 1.812 | 1.111 | 0.238 | 16.143 | 1.848 | 0.221 | 1.848 | 0.221 | 41.0645 | 938.9878 | 376.3806 | 3.7638 | 61.2897 | -1.1174 | 4.4344
C19TY29-03-31 | Type-Ⅰ rim | 39.62 | 3.02 | 11.35 | 0.02 | 19.36 | 0.33 | 7.99 | 10.91 | 3.4 | 1.24 | 97.24 | 42.3838 | 23 | 6.156 | 0.353 | 2.079 | 0.002 | 0 | 2.516 | 0.043 | 1.85 | 1.816 | 1.024 | 0.246 | 16.042 | 1.844 | 0.235 | 1.844 | 0.235 | 42.3838 | 934.4357 | 381.8321 | 3.8183 | 61.5764 | -0.99791 | 4.4979
C19TY29-04-01 | Type-Ⅰ rim | 39.58 | 2.85 | 11.16 | 0.04 | 18.84 | 0.34 | 8.05 | 10.76 | 3.4 | 1.29 | 96.31 | 43.2335 | 23 | 6.196 | 0.336 | 2.06 | 0.005 | 0 | 2.467 | 0.045 | 1.878 | 1.805 | 1.032 | 0.258 | 16.081 | 1.804 | 0.256 | 1.804 | 0.256 | 43.2335 | 931.3579 | 371.5409 | 3.7154 | 61.9989 | -0.92494 | 4.401
C19TY29-04-02 | Type-Ⅰ rim | 39.7 | 3.01 | 10.9 | 0 | 18.71 | 0.27 | 8.18 | 10.7 | 3.44 | 1.24 | 96.15 | 43.7975 | 23 | 6.217 | 0.355 | 2.012 | 0 | 0 | 2.451 | 0.036 | 1.909 | 1.796 | 1.045 | 0.248 | 16.068 | 1.783 | 0.229 | 1.783 | 0.229 | 43.7975 | 933.2174 | 346.7607 | 3.4676 | 62.2907 | -0.89973 | 4.2334
C19TY29-04-10 | Type-Ⅰ rim | 39 | 4.38 | 11.7 | 0.02 | 15.52 | 0.24 | 9.5 | 11.03 | 3.43 | 1.12 | 95.94 | 52.1772 | 23 | 6.04 | 0.51 | 2.136 | 0.002 | 0 | 2.01 | 0.031 | 2.193 | 1.83 | 1.03 | 0.221 | 16.006 | 1.96 | 0.176 | 1.96 | 0.176 | 52.1772 | 1003.8709 | 414.4478 | 4.1445 | 53.8566 | -0.97942 | 4.4662
C19TY29-04-14 | Type-Ⅰ rim | 39.42 | 3.78 | 11.58 | 0.02 | 16.79 | 0.22 | 9.19 | 10.98 | 3.33 | 1.1 | 96.41 | 49.3829 | 23 | 6.099 | 0.44 | 2.112 | 0.002 | 0 | 2.173 | 0.029 | 2.119 | 1.82 | 0.999 | 0.217 | 16.012 | 1.901 | 0.211 | 1.901 | 0.211 | 49.3829 | 973.4132 | 400.3883 | 4.0039 | 57.5951 | -0.84897 | 4.6051
aThe equations (5) and (10) of Putirka (2016) were used to calculate the Tuoyun amphibole crystallization temperatures and its equilibrium melt SiO2 contents.
bThe equations of Ridolfi (2021) were used to calculate the Tuoyun amphibole crystallization pressures, water contents and oxygen fugacities